## Data
Header Information | measured depth (ft) | inclination (°) | azimuth (°) | true vertical depth (ft) | northing +N/-S (ft) | easting +E/-W (ft)
Operator Name | 0 | 0 | 0 | 0 | 0 | 0
Encana Oil & Gas (USA) Inc. | 286 | 0.2 | 264.99 | 286 | -0.04 | -0.5
Operator Number | 517 | 3.75 | 290.37 | 516.83 | 2.55 | -7.98
100185 | 609 | 4.18 | 294.49 | 608.61 | 4.99 | -13.85
Well Name and Number | 702 | 5.81 | 294.86 | 701.25 | 8.37 | -21.21
Newnam 2D-32H | 795 | 6.71 | 281.58 | 793.7 | 11.44 | -30.81
API Number (if available) | 888 | 8.45 | 280.6 | 885.88 | 13.79 | -42.85
05-123-39777 | 968 | 9.39 | 279.2 | 964.91 | 15.92 | -55.07
Location: QQ SEC TWP RGE | 1085 | 8.41 | 277.54 | 1080.5 | 18.56 | -72.97
Section 34 | 1271 | 10.25 | 288.29 | 1264.05 | 25.54 | -102.17
Citing Type: Planned or Actual | 1457 | 10.33 | 284.47 | 1447.06 | 34.9 | -134.03
ACTUAL | 1647 | 10.29 | 284.91 | 1633.99 | 43.53 | -166.92
Deviation Indicator | 1838 | 10.25 | 279.86 | 1821.94 | 50.83 | -200.15
Horizontal | 2028 | 10.13 | 283.18 | 2008.94 | 57.53 | -233.08
North Reference | 2219 | 11.25 | 285.33 | 2196.62 | 66.29 | -267.4
True | 2409 | 9.69 | 278.05 | 2383.46 | 73.43 | -301.11
Grid Type | 2600 | 9.77 | 286.33 | 2571.73 | 80.23 | -332.58
#VALUE! | 2791 | 9.36 | 287.97 | 2760.07 | 89.58 | -362.91
| 2981 | 10.97 | 289.78 | 2947.08 | 100.47 | -394.62
| 3172 | 10.86 | 288.89 | 3134.63 | 112.44 | -428.74
| 3362 | 9.31 | 288.76 | 3321.69 | 123.18 | -460.23
| 3552 | 9.8 | 289.83 | 3509.05 | 133.61 | -489.99
| 3742 | 8.96 | 285.76 | 3696.51 | 143.11 | -519.45
| 3933 | 10.05 | 290.66 | 3884.89 | 153.03 | -549.36
| 4124 | 10.82 | 289.25 | 4072.73 | 164.82 | -581.88
| 4314 | 11.13 | 288.72 | 4259.25 | 176.59 | -616.08
| 4505 | 11.85 | 282.9 | 4446.43 | 186.89 | -652.66
| 4695 | 9.81 | 283.21 | 4633.03 | 194.94 | -687.44
| 4886 | 11.8 | 288.98 | 4820.64 | 205.01 | -721.75
| 5076 | 10.7 | 287.27 | 5006.99 | 216.57 | -756.96
| 5266 | 10.67 | 283.34 | 5193.7 | 225.86 | -790.92
| 5457 | 9.14 | 279.49 | 5381.85 | 232.44 | -823.09
| 5646 | 8.37 | 277.39 | 5568.65 | 236.69 | -851.54
| 5837 | 7.87 | 281.41 | 5757.73 | 241.06 | -878.14
| 6027 | 5.4 | 274.85 | 5946.45 | 244.39 | -899.81
| 6217 | 3.79 | 280.34 | 6135.83 | 246.28 | -914.89
| 6312 | 1.07 | 245.03 | 6230.74 | 246.46 | -918.79
| 6407 | 4.09 | 186.1 | 6325.64 | 242.72 | -919.95
| 6502 | 9.6 | 184.69 | 6419.93 | 231.45 | -920.96
| 6597 | 15.09 | 182.46 | 6512.7 | 211.18 | -922.14
| 6692 | 23.08 | 185.94 | 6602.41 | 180.26 | -924.6
| 6787 | 33.15 | 182.92 | 6686.09 | 135.68 | -927.86
| 6882 | 42.31 | 180.97 | 6761.15 | 77.64 | -929.73
| 6978 | 51.62 | 180.86 | 6826.6 | 7.56 | -930.84
| 7073 | 56.82 | 180.61 | 6882.12 | -69.48 | -931.83
| 7168 | 61.96 | 180.14 | 6930.48 | -151.21 | -932.35
| 7264 | 71.09 | 179.71 | 6968.68 | -239.17 | -932.22
| 7311 | 75.33 | 179.8 | 6982.25 | -284.16 | -932.03
| 7359 | 80.4 | 179.89 | 6992.34 | -331.07 | -931.91
| 7398 | 85.13 | 180.68 | 6997.25 | -369.75 | -932.1
| 7537 | 89.7 | 179.81 | 7003.52 | -508.57 | -932.69
| 7629 | 90.5 | 180.12 | 7003.36 | -600.57 | -932.64
| 7722 | 90.44 | 179.59 | 7002.59 | -693.56 | -932.4
| 7815 | 90.41 | 177.73 | 7001.9 | -786.53 | -930.23
| 7910 | 90.2 | 178.82 | 7001.4 | -881.49 | -927.37
| 8006 | 89.66 | 178.45 | 7001.52 | -977.46 | -925.08
| 8101 | 89.73 | 179.47 | 7002.02 | -1072.44 | -923.35
| 8196 | 90.77 | 179.59 | 7001.61 | -1167.43 | -922.58
| 8291 | 89.13 | 179.62 | 7001.69 | -1262.43 | -921.92
| 8386 | 89.2 | 177.96 | 7003.07 | -1357.39 | -919.91
| 8481 | 89.66 | 179.13 | 7004.02 | -1452.36 | -917.5
| 8576 | 89.33 | 179.73 | 7004.86 | -1547.35 | -916.56
| 8671 | 89.5 | 180.41 | 7005.83 | -1642.34 | -916.67
| 8766 | 90.2 | 182.24 | 7006.08 | -1737.31 | -918.87
| 8861 | 90.6 | 180.57 | 7005.41 | -1832.28 | -921.2
| 8957 | 90.64 | 181.39 | 7004.37 | -1928.26 | -922.84
| 9052 | 89.9 | 180.25 | 7003.93 | -2023.24 | -924.2
| 9147 | 90 | 179.8 | 7004.01 | -2118.24 | -924.24
| 9243 | 89.66 | 181.12 | 7004.29 | -2214.24 | -925.01
| 9338 | 89.77 | 180.5 | 7004.77 | -2309.23 | -926.36
| 9433 | 88.65 | 180.12 | 7006.08 | -2404.21 | -926.87
| 9529 | 89.06 | 179.14 | 7007.99 | -2500.19 | -926.25
| 9624 | 89.39 | 180.88 | 7009.28 | -2595.18 | -926.27
| 9719 | 88.89 | 179.85 | 7010.7 | -2690.17 | -926.87
| 9814 | 89.33 | 179.46 | 7012.18 | -2785.15 | -926.3
| 9909 | 90.03 | 178.42 | 7012.71 | -2880.13 | -924.54
| 10004 | 90.43 | 179.31 | 7012.33 | -2975.11 | -922.66
| 10099 | 90.23 | 179.31 | 7011.78 | -3070.1 | -921.52
| 10195 | 89.23 | 180.2 | 7012.23 | -3166.1 | -921.11
| 10290 | 88.79 | 179.89 | 7013.88 | -3261.08 | -921.18
| 10385 | 90.61 | 179.96 | 7014.37 | -3356.08 | -921.06
| 10481 | 90.64 | 181.98 | 7013.33 | -3452.05 | -922.68
| 10576 | 92.12 | 181.99 | 7011.04 | -3546.97 | -925.97
| 10671 | 90.27 | 181.86 | 7009.06 | -3641.89 | -929.16
| 10766 | 88.56 | 180.09 | 7010.03 | -3736.86 | -930.78
| 10861 | 88.25 | 180.77 | 7012.67 | -3831.82 | -931.49
| 10957 | 88.86 | 180.93 | 7015.09 | -3927.78 | -932.91
| 11052 | 88.96 | 180.55 | 7016.9 | -4022.76 | -934.14
| 11147 | 88.63 | 179.75 | 7018.9 | -4117.73 | -934.39
| 11243 | 89.12 | 180.15 | 7020.78 | -4213.71 | -934.31
| 11338 | 88.86 | 180.4 | 7022.46 | -4308.7 | -934.76
| 11433 | 89.56 | 179.84 | 7023.77 | -4403.69 | -934.96
| 11497 | 89.56 | 179.84 | 7024.26 | -4467.69 | -934.78

## Lookup (hidden)
North Reference | RetunValue | Grid Type | ReturnValue | Deviation Indicator | ReturnValue
| 2 |  | 0 |  | 4
True |  | SPCS-Colorado Central-NAD27 |  | Directional
Grid |  | SPCS-Colorado Central-NAD83 |  | High Angle
|  | SPCS-Colorado North-NAD27 |  | Horizontal
SPCS-Colorado North-NAD83
SPCS-Colorado South-NAD27
SPCS-Colorado South-NAD83
UTM-Zone 12 NAD27
UTM-Zone 12 NAD83
UTM-Zone 13 NAD27
UTM-Zone 13 NAD83