## Data
Header Information | measured depth (ft) | inclination (°) | azimuth (°) | true vertical depth (ft) | northing +N/-S (ft) | easting +E/-W (ft)
Operator Name | 0 | 0 | 0 | 0 | 0 | 0
Encana Oil & Gas (USA) Inc. | 100 | 0.45 | 292.44 | 100 | 0.15 | -0.36
Operator Number | 200 | 0.74 | 258.58 | 199.99 | 0.17 | -1.36
100185 | 300 | 0.52 | 244.84 | 299.99 | -0.15 | -2.4
Well Name and Number | 400 | 0.57 | 247.33 | 399.98 | -0.53 | -3.27
Newnam 2E-32H-C264 | 500 | 2.09 | 300.93 | 499.96 | 0.21 | -5.3
API Number (if available) | 600 | 3.64 | 305.59 | 599.83 | 3 | -9.44
05-123-39776 | 700 | 5.7 | 308.99 | 699.49 | 7.97 | -15.88
Location: QQ SEC TWP RGE | 800 | 7.11 | 299.09 | 798.87 | 14.1 | -25.15
Section 32 | 900 | 7.39 | 290.91 | 898.07 | 19.41 | -36.57
Citing Type: Planned or Actual | 960 | 8.51 | 281.32 | 957.5 | 21.66 | -44.53
ACTUAL | 1085 | 8.35 | 287.44 | 1081.15 | 26.19 | -62.25
Deviation Indicator | 1271 | 11.41 | 293.93 | 1264.37 | 37.71 | -91.96
Horizontal | 1457 | 11.46 | 292.47 | 1446.68 | 52.23 | -125.86
North Reference | 1647 | 11.97 | 290.16 | 1632.72 | 66.23 | -161.79
True | 1838 | 9.78 | 294.14 | 1820.28 | 79.7 | -195.19
Grid Type | 2028 | 8.54 | 294.28 | 2007.86 | 92.1 | -222.78
#VALUE! | 2219 | 8.74 | 294.22 | 2196.69 | 103.88 | -248.94
| 2409 | 10 | 290.96 | 2384.15 | 115.71 | -277.51
| 2600 | 10.67 | 288.38 | 2572.05 | 127.21 | -309.78
| 2791 | 10 | 288.44 | 2759.95 | 138.04 | -342.29
| 2981 | 11.15 | 290.64 | 2946.72 | 149.73 | -375.14
| 3172 | 8.66 | 288.99 | 3134.86 | 160.92 | -406.02
| 3362 | 9.51 | 289.83 | 3322.48 | 170.9 | -434.31
| 3552 | 9.31 | 286.84 | 3509.92 | 180.68 | -463.79
| 3743 | 10.23 | 292.75 | 3698.15 | 191.71 | -494.22
| 3933 | 9.46 | 293.1 | 3885.36 | 204.36 | -524.14
| 4124 | 10.62 | 288.39 | 4073.43 | 216.07 | -555.28
| 4314 | 9.88 | 290.14 | 4260.4 | 227.21 | -587.2
| 4505 | 11.04 | 286.57 | 4448.22 | 238.07 | -620.11
| 4695 | 9.65 | 281.81 | 4635.13 | 246.52 | -653.14
| 4886 | 6.73 | 274.99 | 4824.17 | 250.77 | -679.96
| 5076 | 4.33 | 272.08 | 5013.27 | 252 | -698.22
| 5266 | 3.21 | 267.32 | 5202.86 | 252.01 | -710.71
| 5457 | 1.27 | 262.24 | 5393.7 | 251.47 | -718.15
| 5646 | 0.71 | 260.14 | 5582.67 | 250.99 | -721.37
| 5837 | 1.55 | 142.07 | 5773.65 | 248.75 | -720.95
| 6027 | 2.16 | 123.64 | 5963.55 | 244.74 | -716.39
| 6217 | 2.37 | 129.81 | 6153.4 | 240.24 | -710.39
| 6312 | 5.91 | 172.46 | 6248.16 | 234.13 | -708.24
| 6407 | 12.54 | 180.97 | 6341.88 | 218.95 | -707.77
| 6502 | 20.14 | 182.76 | 6432.98 | 192.26 | -708.74
| 6597 | 27.14 | 181.97 | 6519.95 | 154.23 | -710.27
| 6692 | 33.17 | 180.95 | 6602.06 | 106.54 | -711.45
| 6787 | 42.56 | 181.36 | 6676.97 | 48.31 | -712.64
| 6883 | 49.9 | 180.23 | 6743.34 | -20.96 | -713.56
| 6978 | 55.37 | 179.95 | 6800.97 | -96.44 | -713.68
| 7073 | 63.98 | 180.07 | 6848.89 | -178.36 | -713.69
| 7168 | 69.27 | 182.42 | 6886.57 | -265.5 | -715.62
| 7264 | 76.76 | 181.96 | 6914.6 | -357.18 | -719.12
| 7359 | 85.96 | 182.17 | 6928.85 | -450.94 | -722.5
| 7539 | 87.42 | 177.63 | 6939.25 | -630.59 | -722.19
| 7632 | 88.26 | 179.24 | 6942.76 | -723.49 | -719.65
| 7725 | 88.86 | 180.92 | 6945.09 | -816.45 | -719.78
| 7818 | 90.64 | 179.32 | 6945.5 | -909.44 | -719.97
| 7913 | 92.75 | 180.24 | 6942.69 | -1004.4 | -719.61
| 8008 | 89.9 | 179.38 | 6940.49 | -1099.36 | -719.29
| 8103 | 89.9 | 178.54 | 6940.66 | -1194.34 | -717.57
| 8198 | 90.87 | 179.28 | 6940.02 | -1289.32 | -715.76
| 8293 | 90.77 | 178.79 | 6938.66 | -1384.3 | -714.16
| 8388 | 92.01 | 182.09 | 6936.36 | -1479.25 | -714.89
| 8483 | 91.04 | 180.24 | 6933.83 | -1574.19 | -716.82
| 8578 | 90.17 | 180.58 | 6932.82 | -1669.19 | -717.5
| 8673 | 89.63 | 179.13 | 6932.99 | -1764.18 | -717.26
| 8769 | 88.56 | 178.53 | 6934.51 | -1860.15 | -715.3
| 8864 | 88.29 | 180.15 | 6937.12 | -1955.1 | -714.21
| 8959 | 89.46 | 181.04 | 6938.98 | -2050.08 | -715.19
| 9054 | 88.96 | 181.23 | 6940.29 | -2145.05 | -717.07
| 9150 | 91.37 | 180.63 | 6940.02 | -2241.03 | -718.63
| 9245 | 90.23 | 181.12 | 6938.69 | -2336.01 | -720.08
| 9340 | 90.44 | 180.86 | 6938.13 | -2430.99 | -721.72
| 9436 | 90.5 | 180.9 | 6937.35 | -2526.98 | -723.2
| 9531 | 89.46 | 180.38 | 6937.38 | -2621.97 | -724.26
| 9626 | 89.36 | 179.95 | 6938.36 | -2716.96 | -724.53
| 9721 | 89.06 | 180.09 | 6939.67 | -2811.95 | -724.57
| 9817 | 88.09 | 180.36 | 6942.06 | -2907.92 | -724.94
| 9911 | 89.03 | 178.32 | 6944.42 | -3001.88 | -723.86
| 10007 | 87.89 | 178.84 | 6947 | -3097.81 | -721.48
| 10102 | 87.52 | 178.57 | 6950.8 | -3192.71 | -719.34
| 10197 | 88.29 | 178.82 | 6954.28 | -3287.62 | -717.17
| 10292 | 88.35 | 178.86 | 6957.06 | -3382.56 | -715.25
| 10388 | 88.22 | 179.67 | 6959.93 | -3478.51 | -714.02
| 10483 | 89.4 | 181.22 | 6961.91 | -3573.48 | -714.76
| 10578 | 87.39 | 182.38 | 6964.57 | -3668.39 | -717.74
| 10674 | 86.78 | 182.01 | 6969.45 | -3764.2 | -721.41
| 10769 | 85.93 | 182.27 | 6975.49 | -3858.94 | -724.95
| 10864 | 83.9 | 182.94 | 6983.91 | -3953.46 | -729.25
| 10960 | 85.02 | 183.39 | 6993.18 | -4048.87 | -734.53
| 11055 | 88.05 | 182.64 | 6998.92 | -4143.55 | -739.52
| 11150 | 88.45 | 181.68 | 7001.82 | -4238.44 | -743.09
| 11246 | 87.11 | 181.14 | 7005.54 | -4334.33 | -745.45
| 11346 | 86.5 | 180.51 | 7011.11 | -4434.17 | -746.89
| 11410 | 86.5 | 180.51 | 7015.02 | -4498.04 | -747.46

## Lookup (hidden)
North Reference | RetunValue | Grid Type | ReturnValue | Deviation Indicator | ReturnValue
| 2 |  | 0 |  | 4
True |  | SPCS-Colorado Central-NAD27 |  | Directional
Grid |  | SPCS-Colorado Central-NAD83 |  | High Angle
|  | SPCS-Colorado North-NAD27 |  | Horizontal
SPCS-Colorado North-NAD83
SPCS-Colorado South-NAD27
SPCS-Colorado South-NAD83
UTM-Zone 12 NAD27
UTM-Zone 12 NAD83
UTM-Zone 13 NAD27
UTM-Zone 13 NAD83