## Data
Header Information | measured depth (ft) | inclination (°) | azimuth (°) | true vertical depth (ft) | northing +N/-S (ft) | easting +E/-W (ft)
Operator Name | 0 | 0 | 0 | 0 | 0 | 0
Encana Oil & Gas (USA) Inc. | 146 | 0.27 | 321.91 | 146 | 0.27 | -0.21
Operator Number | 609 | 7.7 | 326.1 | 607.56 | 26.91 | -18.21
100185 | 702 | 9.93 | 322.69 | 699.45 | 38.46 | -26.55
Well Name and Number | 888 | 9.89 | 302.94 | 882.73 | 59.91 | -49.68
Newnam 2F-32H-C264 | 976 | 9.12 | 296.85 | 969.52 | 67.17 | -62.24
API Number (if available) | 1085 | 7.62 | 293.54 | 1077.36 | 73.96 | -76.58
05-123-39778 | 1271 | 11.14 | 288.56 | 1260.85 | 84.61 | -104.93
Location: QQ SEC TWP RGE | 1457 | 10.99 | 286.89 | 1443.39 | 95.48 | -138.93
Section 32 | 1647 | 12.04 | 295.34 | 1629.58 | 109.22 | -174.17
Citing Type: Planned or Actual | 1838 | 12 | 292.05 | 1816.39 | 125.2 | -210.58
ACTUAL | 2028 | 11.82 | 290.62 | 2002.3 | 139.47 | -247.1
Deviation Indicator | 2219 | 10.8 | 287.42 | 2189.59 | 151.72 | -282.48
Horizontal | 2409 | 10.27 | 294.26 | 2376.4 | 164 | -314.91
North Reference | 2600 | 8.41 | 293.16 | 2564.86 | 176.49 | -343.28
True | 2791 | 8.8 | 305.79 | 2753.72 | 190.53 | -367.97
Grid Type | 2981 | 10.36 | 306.61 | 2941.07 | 209.22 | -393.48
#VALUE! | 3172 | 8.68 | 306.2 | 3129.43 | 227.98 | -418.89
| 3362 | 7.12 | 305.57 | 3317.62 | 243.3 | -440.04
| 3552 | 7.53 | 303.64 | 3506.07 | 257.04 | -459.98
| 3742 | 5.65 | 279.31 | 3694.84 | 265.45 | -479.58
| 3933 | 3.4 | 268.62 | 3885.24 | 266.84 | -494.53
| 4124 | 1.15 | 211.3 | 4076.09 | 265.06 | -501.19
| 4314 | 1.01 | 214.35 | 4266.06 | 262.05 | -503.12
| 4505 | 0.28 | 83.03 | 4457.05 | 260.72 | -503.61
| 4695 | 0.48 | 14.19 | 4647.05 | 261.55 | -502.95
| 4886 | 1.37 | 10.32 | 4838.02 | 264.57 | -502.35
| 5076 | 0.44 | 14.54 | 5027.99 | 267.51 | -501.76
| 5266 | 0.85 | 189.04 | 5217.99 | 266.83 | -501.79
| 5457 | 1.5 | 204.74 | 5408.95 | 263.16 | -503.06
| 5646 | 0.62 | 187.44 | 5597.91 | 259.89 | -504.23
| 5837 | 1.1 | 185.67 | 5788.89 | 257.05 | -504.55
| 6022 | 1.64 | 158.12 | 5973.84 | 252.82 | -503.74
| 6208 | 1.02 | 150.97 | 6159.79 | 248.9 | -501.94
| 6394 | 0.86 | 96.91 | 6345.77 | 247.29 | -499.75
| 6486 | 2.22 | 137.66 | 6437.73 | 245.89 | -497.86
| 6579 | 7.61 | 170.46 | 6530.37 | 238.48 | -495.63
| 6672 | 13.8 | 175.24 | 6621.71 | 221.33 | -493.69
| 6765 | 25.38 | 179.66 | 6709.18 | 190.24 | -492.64
| 6858 | 31.3 | 178.32 | 6791 | 146.13 | -491.82
| 6951 | 35.47 | 180.13 | 6868.64 | 94.97 | -491.17
| 7044 | 38.65 | 179.27 | 6942.84 | 38.93 | -490.86
| 7137 | 47.9 | 180.17 | 7010.48 | -24.75 | -490.59
| 7229 | 56.94 | 183.57 | 7066.54 | -97.52 | -493.1
| 7322 | 68.38 | 183.78 | 7109.18 | -179.82 | -498.39
| 7415 | 79.16 | 182.81 | 7135.14 | -268.84 | -503.5
| 7480 | 84.42 | 182.46 | 7144.42 | -333.08 | -506.45
| 7536 | 88.09 | 182.57 | 7148.08 | -388.9 | -508.91
| 7629 | 88.52 | 183.13 | 7150.83 | -481.74 | -513.53
| 7722 | 88.79 | 181.11 | 7153.01 | -574.65 | -516.97
| 7815 | 89.87 | 180.85 | 7154.1 | -667.63 | -518.56
| 7910 | 90.1 | 179.64 | 7154.12 | -762.62 | -518.96
| 8005 | 91.41 | 178.96 | 7152.87 | -857.61 | -517.8
| 8100 | 91.01 | 178.7 | 7150.86 | -952.56 | -515.86
| 8196 | 90.47 | 177.7 | 7149.62 | -1048.51 | -512.85
| 8291 | 91.54 | 178.05 | 7147.96 | -1143.43 | -509.33
| 8386 | 91.91 | 178.69 | 7145.1 | -1238.34 | -506.62
| 8482 | 91.41 | 178.9 | 7142.32 | -1334.28 | -504.61
| 8577 | 89.43 | 179.51 | 7141.62 | -1429.27 | -503.29
| 8672 | 87.48 | 179.04 | 7144.18 | -1524.22 | -502.09
| 8767 | 88.19 | 178.96 | 7147.77 | -1619.14 | -500.43
| 8863 | 88.12 | 179.34 | 7150.86 | -1715.07 | -499.01
| 8958 | 88.99 | 180.69 | 7153.26 | -1810.04 | -499.03
| 9053 | 88.76 | 181.05 | 7155.12 | -1905.01 | -500.47
| 9149 | 89.8 | 180.38 | 7156.33 | -2000.99 | -501.67
| 9244 | 91.14 | 180.18 | 7155.55 | -2095.99 | -502.14
| 9339 | 92.11 | 180.27 | 7152.86 | -2190.95 | -502.51
| 9435 | 92.21 | 179.78 | 7149.24 | -2286.88 | -502.55
| 9530 | 91.27 | 180.72 | 7146.35 | -2381.83 | -502.97
| 9625 | 91.24 | 179.37 | 7144.27 | -2476.81 | -503.04
| 9720 | 89.7 | 178.87 | 7143.49 | -2571.79 | -501.58
| 9815 | 90.57 | 177.94 | 7143.27 | -2666.75 | -498.94
| 9910 | 90.67 | 178.6 | 7142.24 | -2761.7 | -496.07
| 10006 | 90.54 | 178.2 | 7141.23 | -2857.66 | -493.39
| 10101 | 91.21 | 178.83 | 7139.78 | -2952.61 | -490.93
| 10196 | 90 | 178.52 | 7138.77 | -3047.58 | -488.73
| 10292 | 91.75 | 181.2 | 7137.31 | -3143.56 | -488.5
| 10387 | 93.29 | 182.14 | 7133.13 | -3238.42 | -491.26
| 10483 | 91.54 | 180.97 | 7129.08 | -3334.3 | -493.86
| 10578 | 91.88 | 183.09 | 7126.25 | -3429.19 | -497.23
| 10673 | 87.24 | 182.97 | 7126.98 | -3524.03 | -502.25
| 10769 | 87.75 | 183.04 | 7131.17 | -3619.8 | -507.27
| 10864 | 89.13 | 183.27 | 7133.76 | -3714.62 | -512.5
| 10959 | 88.79 | 182.87 | 7135.49 | -3809.47 | -517.59
| 11054 | 88.83 | 181.77 | 7137.46 | -3904.37 | -521.43
| 11150 | 89.29 | 180.55 | 7139.03 | -4000.34 | -523.38
| 11245 | 90.07 | 180.29 | 7139.56 | -4095.33 | -524.07
| 11340 | 89.43 | 179.08 | 7139.98 | -4190.33 | -523.55
| 11435 | 90.1 | 179.16 | 7140.37 | -4285.31 | -522.09
| 11530 | 90.67 | 178.35 | 7139.73 | -4380.29 | -520.03
| 11568 | 91.18 | 178.14 | 7139.12 | -4418.26 | -518.86
| 11632 | 91.18 | 178.14 | 7137.8 | -4482.22 | -516.79

## Lookup (hidden)
North Reference | RetunValue | Grid Type | ReturnValue | Deviation Indicator | ReturnValue
| 2 |  | 0 |  | 4
True |  | SPCS-Colorado Central-NAD27 |  | Directional
Grid |  | SPCS-Colorado Central-NAD83 |  | High Angle
|  | SPCS-Colorado North-NAD27 |  | Horizontal
SPCS-Colorado North-NAD83
SPCS-Colorado South-NAD27
SPCS-Colorado South-NAD83
UTM-Zone 12 NAD27
UTM-Zone 12 NAD83
UTM-Zone 13 NAD27
UTM-Zone 13 NAD83