## Data
Header Information | measured depth (ft) | inclination (°) | azimuth (°) | true vertical depth (ft) | northing +N/-S (ft) | easting +E/-W (ft)
Operator Name | 0 | 0 | 0 | 0 | 0 | 0
Encana Oil & Gas (USA) Inc. | 100 | 0.35 | 132.85 | 100 | -0.21 | 0.22
Operator Number | 200 | 0.85 | 73.01 | 199.99 | -0.2 | 1.16
100185 | 300 | 3.1 | 55.19 | 299.93 | 1.56 | 4.09
Well Name and Number | 400 | 4.92 | 66.64 | 399.68 | 4.81 | 10.24
Newnam 2K-32H-C264 | 500 | 6.1 | 73.19 | 499.22 | 8.04 | 19.27
API Number (if available) | 600 | 7.83 | 79.15 | 598.48 | 10.86 | 31.04
05-123-40228 | 700 | 10.29 | 79.19 | 697.22 | 13.82 | 46.51
Location: QQ SEC TWP RGE | 800 | 10.76 | 75.17 | 795.54 | 17.88 | 64.31
Section 32 | 900 | 10.06 | 70.71 | 893.9 | 23.16 | 81.58
Citing Type: Planned or Actual | 1000 | 9.31 | 67.1 | 992.47 | 29.19 | 97.27
ACTUAL | 1060 | 9.2 | 64.44 | 1051.69 | 33.15 | 106.07
Deviation Indicator | 1272 | 10.64 | 64 | 1260.52 | 49.04 | 138.95
Horizontal | 1458 | 10.39 | 62.73 | 1443.39 | 64.25 | 169.29
North Reference | 1649 | 10.71 | 61.45 | 1631.16 | 80.63 | 200.19
True | 1839 | 11.11 | 59.24 | 1817.73 | 98.43 | 231.43
Grid Type | 2030 | 10.49 | 62.67 | 2005.35 | 115.82 | 262.69
#VALUE! | 2220 | 10.19 | 61.57 | 2192.26 | 131.77 | 292.83
| 2411 | 8.27 | 74.71 | 2380.8 | 143.43 | 320.95
| 2602 | 9.83 | 68.09 | 2569.42 | 153.14 | 349.33
| 2792 | 9.03 | 71.02 | 2756.86 | 164.04 | 378.48
| 2983 | 9.71 | 71.59 | 2945.31 | 174 | 407.93
| 3173 | 11.12 | 66.48 | 3132.17 | 186.38 | 439.94
| 3364 | 9.5 | 66.59 | 3320.08 | 199.99 | 471.29
| 3554 | 9.51 | 58.21 | 3507.49 | 214.49 | 499.02
| 3744 | 6.52 | 57.42 | 3695.61 | 228.57 | 521.46
| 3935 | 6.2 | 76.71 | 3885.45 | 236.78 | 540.64
| 4125 | 4.52 | 84.79 | 4074.62 | 239.82 | 558.08
| 4316 | 3.16 | 74 | 4265.19 | 241.96 | 570.64
| 4506 | 1.22 | 71.28 | 4455.04 | 244.05 | 577.59
| 4697 | 1.41 | 24.92 | 4646 | 246.83 | 580.5
| 4887 | 0.5 | 280.78 | 4835.98 | 249.11 | 580.67
| 5078 | 0.98 | 302.87 | 5026.96 | 250.15 | 578.48
| 5268 | 1.54 | 314.23 | 5216.91 | 252.81 | 575.29
| 5458 | 1.99 | 351.47 | 5406.83 | 257.86 | 572.97
| 5648 | 0.14 | 89.6 | 5596.79 | 261.12 | 572.71
| 5838 | 0.13 | 270.13 | 5786.79 | 261.12 | 572.73
| 6028 | 0.41 | 271.12 | 5976.79 | 261.14 | 571.83
| 6218 | 0.48 | 132.36 | 6166.79 | 260.61 | 571.74
| 6313 | 9.42 | 164.1 | 6261.34 | 252.85 | 574.17
| 6408 | 17.61 | 163.59 | 6353.63 | 231.55 | 580.37
| 6503 | 24.34 | 167.99 | 6442.29 | 198.58 | 588.51
| 6598 | 29.7 | 176.59 | 6526.92 | 155.89 | 593.99
| 6693 | 36.75 | 179.8 | 6606.35 | 103.91 | 595.5
| 6789 | 44.57 | 180.96 | 6679.12 | 41.41 | 595.03
| 6884 | 52.69 | 183.26 | 6741.86 | -29.76 | 592.32
| 6979 | 58.8 | 181.07 | 6795.31 | -108.18 | 589.41
| 7075 | 67.08 | 181.17 | 6838.94 | -193.59 | 587.74
| 7170 | 73.44 | 181.77 | 6871.01 | -282.93 | 585.43
| 7265 | 79.56 | 180.86 | 6893.18 | -375.23 | 583.32
| 7355 | 85.16 | 180.11 | 6905.14 | -464.39 | 582.57
| 7440 | 90.3 | 179.43 | 6908.51 | -549.3 | 582.92
| 7533 | 90.03 | 179.73 | 6908.24 | -642.29 | 583.6
| 7626 | 88.86 | 180.76 | 6909.14 | -735.29 | 583.2
| 7719 | 88.99 | 182.11 | 6910.88 | -828.24 | 580.87
| 7812 | 89.03 | 182.1 | 6912.49 | -921.16 | 577.46
| 7907 | 89.73 | 181.37 | 6913.52 | -1016.11 | 574.58
| 8002 | 89.87 | 182.76 | 6913.85 | -1111.05 | 571.16
| 8097 | 89.23 | 181.45 | 6914.6 | -1205.98 | 567.67
| 8192 | 90.87 | 182.15 | 6914.51 | -1300.93 | 564.68
| 8288 | 90.03 | 181.27 | 6913.76 | -1396.88 | 561.82
| 8382 | 89.53 | 180.44 | 6914.12 | -1490.87 | 560.42
| 8477 | 88.79 | 179.39 | 6915.51 | -1585.85 | 560.56
| 8572 | 88.49 | 179.1 | 6917.77 | -1680.82 | 561.81
| 8668 | 87.55 | 178.62 | 6921.08 | -1776.74 | 563.72
| 8763 | 88.29 | 179.87 | 6924.53 | -1871.67 | 564.97
| 8858 | 88.22 | 180.43 | 6927.43 | -1966.62 | 564.72
| 8954 | 89.43 | 180.49 | 6929.39 | -2062.6 | 563.95
| 9049 | 89.43 | 179.97 | 6930.34 | -2157.59 | 563.57
| 9144 | 89.53 | 180.07 | 6931.2 | -2252.59 | 563.53
| 9239 | 91.58 | 180.16 | 6930.28 | -2347.58 | 563.34
| 9335 | 90.71 | 180.62 | 6928.36 | -2443.56 | 562.69
| 9430 | 89.83 | 178.41 | 6927.92 | -2538.55 | 563.49
| 9525 | 88.22 | 179.18 | 6929.53 | -2633.51 | 565.49
| 9621 | 89.19 | 180.28 | 6931.7 | -2729.48 | 565.94
| 9716 | 89.33 | 179.71 | 6932.93 | -2824.47 | 565.95
| 9811 | 89.39 | 178.44 | 6933.99 | -2919.45 | 567.49
| 9906 | 89.7 | 178.47 | 6934.74 | -3014.41 | 570.05
| 10001 | 89.56 | 180.74 | 6935.36 | -3109.4 | 570.7
| 10096 | 88.62 | 179.88 | 6936.87 | -3204.39 | 570.19
| 10192 | 89.26 | 181.24 | 6938.64 | -3300.36 | 569.25
| 10287 | 88.86 | 180.75 | 6940.2 | -3395.34 | 567.6
| 10382 | 88.82 | 179.68 | 6942.12 | -3490.31 | 567.24
| 10477 | 89.66 | 180.52 | 6943.38 | -3585.3 | 567.08
| 10573 | 89.93 | 180.16 | 6943.73 | -3681.3 | 566.51
| 10668 | 89.76 | 179.75 | 6943.99 | -3776.3 | 566.58
| 10763 | 90.64 | 178.77 | 6943.65 | -3871.29 | 567.81
| 10858 | 88.62 | 179.16 | 6944.27 | -3966.27 | 569.53
| 10954 | 87.72 | 179.89 | 6947.33 | -4062.21 | 570.32
| 11049 | 87.01 | 179.88 | 6951.7 | -4157.11 | 570.51
| 11144 | 87.81 | 180.42 | 6955.99 | -4252.01 | 570.26
| 11240 | 87.61 | 180.74 | 6959.83 | -4347.93 | 569.29
| 11325 | 87.05 | 180.79 | 6963.79 | -4432.83 | 568.16
| 11388 | 87.05 | 180.79 | 6967.03 | -4495.74 | 567.29

## Lookup (hidden)
North Reference | RetunValue | Grid Type | ReturnValue | Deviation Indicator | ReturnValue
| 2 |  | 0 |  | 4
True |  | SPCS-Colorado Central-NAD27 |  | Directional
Grid |  | SPCS-Colorado Central-NAD83 |  | High Angle
|  | SPCS-Colorado North-NAD27 |  | Horizontal
SPCS-Colorado North-NAD83
SPCS-Colorado South-NAD27
SPCS-Colorado South-NAD83
UTM-Zone 12 NAD27
UTM-Zone 12 NAD83
UTM-Zone 13 NAD27
UTM-Zone 13 NAD83