## Data
Header Information | measured depth (ft) | inclination (°) | azimuth (°) | true vertical depth (ft) | northing +N/-S (ft) | easting +E/-W (ft)
Operator Name | 0 | 0 | 0 | 0 | 0 | 0
Encana Oil & Gas (USA) Inc. | 240 | 2.04 | 96 | 239.95 | -0.45 | 4.25
Operator Number | 333 | 3.49 | 99.64 | 332.84 | -1.09 | 8.69
100185 | 610 | 8.21 | 92.05 | 608.32 | -3.21 | 36.78
Well Name and Number | 796 | 10.74 | 88.93 | 791.77 | -3.37 | 67.38
Newnam 2L-32H-C264 | 889 | 9.42 | 84.18 | 883.33 | -2.43 | 83.62
API Number (if available) | 982 | 10.1 | 79.65 | 974.99 | -0.2 | 99.21
05-123-40288 | 1092 | 9.97 | 73.97 | 1083.31 | 4.17 | 117.86
Location: QQ SEC TWP RGE | 1272 | 9.71 | 75.62 | 1260.66 | 12.24 | 147.54
Section 32 | 1458 | 11.8 | 63.26 | 1443.41 | 24.7 | 179.72
Citing Type: Planned or Actual | 1648 | 11.33 | 65.69 | 1629.55 | 41.12 | 214.08
ACTUAL | 1839 | 11.25 | 64.05 | 1816.86 | 57 | 247.93
Deviation Indicator | 2030 | 10.53 | 60.91 | 2004.42 | 73.64 | 279.94
Horizontal | 2220 | 10.42 | 70.45 | 2191.26 | 87.83 | 311.3
North Reference | 2411 | 8.81 | 69.82 | 2379.58 | 98.65 | 341.31
True | 2601 | 9.55 | 73.44 | 2567.14 | 108.16 | 370.07
Grid Type | 2792 | 8.08 | 73.39 | 2755.88 | 116.52 | 398.12
#VALUE! | 2982 | 9.43 | 74.98 | 2943.66 | 124.37 | 425.96
| 3173 | 10.84 | 71.48 | 3131.68 | 134.13 | 458.1
| 3363 | 10.38 | 67.34 | 3318.43 | 146.4 | 490.84
| 3554 | 9.46 | 62.66 | 3506.58 | 160.24 | 520.66
| 3744 | 9.38 | 62.78 | 3694.02 | 174.49 | 548.3
| 3934 | 10.09 | 76.86 | 3881.31 | 185.36 | 578.28
| 4125 | 10.25 | 65.87 | 4069.32 | 196.11 | 610.08
| 4316 | 9.54 | 66.71 | 4257.48 | 209.32 | 640.13
| 4506 | 9.94 | 61.61 | 4444.75 | 223.34 | 669.02
| 4696 | 10.36 | 55.93 | 4631.78 | 240.71 | 697.6
| 4887 | 8.65 | 57.74 | 4820.15 | 258 | 723.97
| 5078 | 7.66 | 72.23 | 5009.23 | 269.55 | 748.24
| 5268 | 5.51 | 71.05 | 5197.97 | 276.38 | 768.93
| 5458 | 3.52 | 76.48 | 5387.37 | 280.7 | 783.23
| 5647 | 1.05 | 24.32 | 5576.22 | 283.64 | 789.59
| 5838 | 0.74 | 329.27 | 5767.2 | 286.29 | 789.68
| 6028 | 1.03 | 237.17 | 5957.18 | 286.42 | 787.62
| 6218 | 2.33 | 230.77 | 6147.1 | 283.05 | 783.19
| 6408 | 0.33 | 100.97 | 6337.05 | 280.51 | 780.74
| 6503 | 1.5 | 124.53 | 6432.04 | 279.75 | 782.03
| 6598 | 10.34 | 165.97 | 6526.45 | 270.75 | 785.13
| 6693 | 14.68 | 170.61 | 6619.18 | 250.59 | 789.16
| 6788 | 20.47 | 179.65 | 6709.72 | 222.08 | 791.23
| 6884 | 29.72 | 179.49 | 6796.57 | 181.41 | 791.54
| 6979 | 41.73 | 174.81 | 6873.56 | 126.16 | 794.62
| 7074 | 48.84 | 175.24 | 6940.36 | 58.95 | 800.46
| 7169 | 56.13 | 177.56 | 6998.18 | -16.2 | 805.11
| 7265 | 60.71 | 178.69 | 7048.44 | -97.92 | 807.77
| 7360 | 68.76 | 181.38 | 7088.96 | -183.75 | 807.65
| 7455 | 74.32 | 182.16 | 7119.03 | -273.78 | 804.86
| 7551 | 80.02 | 183.15 | 7140.34 | -367.24 | 800.51
| 7577 | 82.05 | 182.56 | 7144.39 | -392.89 | 799.23
| 7687 | 89.06 | 183.37 | 7152.91 | -502.35 | 793.56
| 7721 | 90.47 | 183 | 7153.05 | -536.29 | 791.67
| 7814 | 91.04 | 181.81 | 7151.82 | -629.2 | 787.77
| 7908 | 90.57 | 181.11 | 7150.5 | -723.16 | 785.38
| 8004 | 89.9 | 180.05 | 7150.11 | -819.15 | 784.4
| 8099 | 91.01 | 180.66 | 7149.36 | -914.15 | 783.81
| 8194 | 90.97 | 179.98 | 7147.71 | -1009.13 | 783.28
| 8289 | 90.4 | 179.03 | 7146.58 | -1104.12 | 784.1
| 8384 | 90.17 | 177.41 | 7146.11 | -1199.07 | 787.06
| 8479 | 90.4 | 179.68 | 7145.63 | -1294.03 | 789.47
| 8574 | 90.7 | 179.73 | 7144.72 | -1389.02 | 789.96
| 8669 | 90.8 | 179.1 | 7143.48 | -1484.01 | 790.93
| 8764 | 90.94 | 178.34 | 7142.04 | -1578.97 | 793.05
| 8860 | 89.8 | 180.07 | 7141.42 | -1674.96 | 794.38
| 8955 | 90.54 | 179.61 | 7141.13 | -1769.96 | 794.65
| 9050 | 92.11 | 179.11 | 7138.94 | -1864.92 | 795.71
| 9145 | 90 | 179.97 | 7137.19 | -1959.9 | 796.47
| 9241 | 90.07 | 180.04 | 7137.13 | -2055.9 | 796.46
| 9336 | 88.99 | 178.75 | 7137.91 | -2150.88 | 797.46
| 9431 | 90.9 | 178.4 | 7138 | -2245.85 | 799.83
| 9527 | 92.75 | 180.92 | 7134.94 | -2341.79 | 800.4
| 9622 | 91.71 | 181.36 | 7131.25 | -2436.7 | 798.51
| 9717 | 90.37 | 181.97 | 7129.52 | -2531.64 | 795.75
| 9812 | 90.5 | 181.93 | 7128.8 | -2626.58 | 792.51
| 9907 | 88.22 | 180.66 | 7129.86 | -2721.54 | 790.37
| 10002 | 90.91 | 180.69 | 7130.58 | -2816.52 | 789.25
| 10098 | 91.85 | 180.9 | 7128.27 | -2912.48 | 787.92
| 10193 | 91.41 | 181.33 | 7125.57 | -3007.43 | 786.07
| 10288 | 89.53 | 182.85 | 7124.79 | -3102.35 | 782.61
| 10383 | 88.29 | 182.84 | 7126.6 | -3197.22 | 777.89
| 10479 | 90.23 | 181.78 | 7127.84 | -3293.13 | 774.02
| 10574 | 91.14 | 182.41 | 7126.7 | -3388.05 | 770.55
| 10669 | 89.56 | 179.27 | 7126.12 | -3483.03 | 769.16
| 10764 | 89.66 | 178.38 | 7126.77 | -3578 | 771.11
| 10860 | 90.44 | 178.49 | 7126.68 | -3673.97 | 773.73
| 10955 | 91.58 | 178.71 | 7125.01 | -3768.92 | 776.05
| 11050 | 90.24 | 178.92 | 7123.5 | -3863.89 | 778.01
| 11145 | 88.83 | 179.08 | 7124.27 | -3958.87 | 779.67
| 11241 | 89.33 | 178.57 | 7125.81 | -4054.84 | 781.64
| 11336 | 88.19 | 179.06 | 7127.87 | -4149.79 | 783.6
| 11431 | 87.61 | 177.49 | 7131.35 | -4244.68 | 786.46
| 11526 | 88.93 | 177.47 | 7134.22 | -4339.54 | 790.64
| 11618 | 88.56 | 176.7 | 7136.23 | -4431.4 | 795.31
| 11680 | 88.56 | 176.7 | 7137.79 | -4493.28 | 798.88

## Lookup (hidden)
North Reference | RetunValue | Grid Type | ReturnValue | Deviation Indicator | ReturnValue
| 2 |  | 0 |  | 4
True |  | SPCS-Colorado Central-NAD27 |  | Directional
Grid |  | SPCS-Colorado Central-NAD83 |  | High Angle
|  | SPCS-Colorado North-NAD27 |  | Horizontal
SPCS-Colorado North-NAD83
SPCS-Colorado South-NAD27
SPCS-Colorado South-NAD83
UTM-Zone 12 NAD27
UTM-Zone 12 NAD83
UTM-Zone 13 NAD27
UTM-Zone 13 NAD83