## Data
Header Information | measured depth (ft) | inclination (°) | azimuth (°) | true vertical depth (ft) | northing +N/-S (ft) | easting +E/-W (ft)
Operator Name | 0 | 0 | 309.8 | 0 | 0 | 0
KERR-MCGEE | 16 | 0 | 309.8 | 16 | 0 | 0
Operator Number | 92 | 0.5 | 309.8 | 92 | 0.21 | -0.25
47120 | 161 | 0.4 | 326.7 | 161 | 0.61 | -0.62
Well Name and Number | 238 | 0.7 | 342.2 | 237.99 | 1.28 | -0.91
COPPERHEAD 2C-15HZ | 318 | 0.3 | 64.8 | 317.99 | 1.83 | -0.87
API Number (if available) | 398 | 0.3 | 46.1 | 397.99 | 2.07 | -0.53
05-123-40564 | 478 | 0.8 | 41.2 | 477.99 | 2.63 | -0.01
Location: QQ SEC TWP RGE | 558 | 0.5 | 41.9 | 557.98 | 3.31 | 0.59
NW SE SEC.22-T2N-R67W | 638 | 0.5 | 126.3 | 637.98 | 3.37 | 1.11
Citing Type: Planned or Actual | 718 | 0.3 | 51.6 | 717.98 | 3.29 | 1.55
ACTUAL | 798 | 0.3 | 75.1 | 797.98 | 3.47 | 1.92
Deviation Indicator | 878 | 0.1 | 134.2 | 877.98 | 3.48 | 2.17
Horizontal | 959 | 0.5 | 200.7 | 958.97 | 3.1 | 2.1
North Reference | 1039 | 1.1 | 224.5 | 1038.97 | 2.22 | 1.43
True | 1119 | 0.9 | 219.1 | 1118.95 | 1.19 | 0.5
Grid Type | 1199 | 1 | 224.2 | 1198.94 | 0.2 | -0.38
#VALUE! | 1289 | 1.3 | 239.6 | 1288.93 | -0.88 | -1.81
| 1365 | 1.82 | 239.18 | 1364.9 | -1.93 | -3.59
| 1459 | 1.52 | 339.88 | 1458.87 | -1.53 | -5.3
| 1553 | 3.6 | 7.19 | 1552.78 | 2.57 | -5.36
| 1646 | 6.25 | 9.65 | 1645.42 | 10.46 | -4.15
| 1741 | 8.1 | 6.47 | 1739.68 | 22.21 | -2.53
| 1835 | 7.91 | 2.5 | 1832.76 | 35.25 | -1.5
| 1929 | 9.01 | 1.43 | 1925.74 | 49.07 | -1.03
| 2019 | 9.95 | 7 | 2014.51 | 63.84 | 0.09
| 2104 | 10.98 | 5.56 | 2098.09 | 79.18 | 1.77
| 2189 | 11.73 | 7.26 | 2181.43 | 95.81 | 3.65
| 2275 | 12.36 | 14.83 | 2265.54 | 113.38 | 7.11
| 2359 | 13.29 | 17.9 | 2347.45 | 131.26 | 12.38
| 2445 | 16.41 | 15.85 | 2430.56 | 152.36 | 18.73
| 2530 | 17.48 | 10.81 | 2511.88 | 176.45 | 24.41
| 2615 | 18.01 | 7.64 | 2592.83 | 202.01 | 28.55
| 2699 | 19.26 | 6.07 | 2672.43 | 228.66 | 31.74
| 2784 | 21.14 | 7.59 | 2752.2 | 257.8 | 35.25
| 2869 | 22.98 | 7.79 | 2830.97 | 289.43 | 39.52
| 2954 | 26.13 | 7.98 | 2908.28 | 324.42 | 44.37
| 3039 | 28.16 | 7.83 | 2983.91 | 362.83 | 49.7
| 3124 | 29.62 | 8.15 | 3058.33 | 403.49 | 55.41
| 3209 | 29.84 | 9.94 | 3132.14 | 445.12 | 62.04
| 3294 | 29.21 | 10.11 | 3206.1 | 486.37 | 69.33
| 3379 | 28.6 | 11.38 | 3280.52 | 526.73 | 76.99
| 3464 | 29.9 | 10.01 | 3354.68 | 567.54 | 84.68
| 3549 | 29.31 | 9.39 | 3428.58 | 608.93 | 91.76
| 3634 | 28.09 | 10.52 | 3503.14 | 649.13 | 98.81
| 3719 | 25.8 | 14.31 | 3578.91 | 686.74 | 107.04
| 3805 | 25.48 | 14.33 | 3656.44 | 722.8 | 116.24
| 3890 | 25.89 | 13.29 | 3733.04 | 758.57 | 125.03
| 3975 | 26.25 | 13.95 | 3809.39 | 794.87 | 133.83
| 4060 | 25.49 | 12.68 | 3885.88 | 830.96 | 142.38
| 4145 | 27.13 | 11.41 | 3962.07 | 867.81 | 150.23
| 4230 | 26.85 | 10.87 | 4037.81 | 905.66 | 157.68
| 4315 | 27.09 | 10.02 | 4113.57 | 943.57 | 164.67
| 4402 | 28.83 | 8.93 | 4190.41 | 983.8 | 171.37
| 4487 | 29.86 | 8.67 | 4264.5 | 1024.96 | 177.74
| 4572 | 30.75 | 8.43 | 4337.89 | 1067.38 | 184.12
| 4657 | 28.8 | 7.82 | 4411.66 | 1109.16 | 190.09
| 4742 | 28.12 | 10.25 | 4486.39 | 1149.16 | 196.44
| 4827 | 28.06 | 11.13 | 4561.38 | 1188.49 | 203.86
| 4912 | 29.7 | 11.15 | 4635.81 | 1228.76 | 211.79
| 4996 | 30.4 | 11.91 | 4708.51 | 1269.98 | 220.21
| 5081 | 30.17 | 11.4 | 4781.91 | 1311.96 | 228.87
| 5166 | 28.66 | 10.56 | 4855.96 | 1352.94 | 236.82
| 5251 | 28.44 | 9.6 | 4930.62 | 1392.93 | 243.93
| 5336 | 27.24 | 7.71 | 5005.78 | 1432.17 | 249.92
| 5421 | 26.5 | 7.33 | 5081.6 | 1470.25 | 254.95
| 5506 | 27.26 | 9.25 | 5157.42 | 1508.28 | 260.5
| 5591 | 27.29 | 9.4 | 5232.97 | 1546.71 | 266.81
| 5676 | 26.43 | 9.87 | 5308.8 | 1584.58 | 273.23
| 5761 | 24.26 | 11.38 | 5385.61 | 1620.34 | 279.92
| 5847 | 22.46 | 11.05 | 5464.56 | 1653.78 | 286.56
| 5933 | 22.17 | 14.49 | 5544.12 | 1685.62 | 293.77
| 6018 | 23.46 | 13.19 | 5622.47 | 1717.62 | 301.64
| 6103 | 25.92 | 11.63 | 5699.7 | 1752.29 | 309.25
| 6188 | 27.62 | 10.22 | 5775.59 | 1789.88 | 316.49
| 6273 | 27.38 | 10.08 | 5850.98 | 1828.52 | 323.41
| 6358 | 24.42 | 10.15 | 5927.43 | 1865.07 | 329.93
| 6443 | 23.64 | 11.74 | 6005.07 | 1899.05 | 336.49
| 6527 | 26.79 | 11.88 | 6081.05 | 1934.07 | 343.82
| 6612 | 28.01 | 13.68 | 6156.52 | 1972.21 | 352.48
| 6697 | 27.54 | 10.92 | 6231.73 | 2010.9 | 360.92
| 6782 | 26.35 | 9.72 | 6307.5 | 2048.79 | 367.83
| 6867 | 27.11 | 10.39 | 6383.42 | 2086.43 | 374.51
| 6952 | 27.87 | 10.55 | 6458.82 | 2125.02 | 381.64
| 7037 | 27.48 | 9.41 | 6534.1 | 2163.89 | 388.48
| 7122 | 27.65 | 10.21 | 6609.45 | 2202.65 | 395.19
| 7207 | 26.35 | 10.5 | 6685.18 | 2240.61 | 402.12
| 7292 | 26.48 | 10.26 | 6761.31 | 2277.81 | 408.93
| 7377 | 25.89 | 8.16 | 6837.58 | 2314.83 | 414.94
| 7462 | 26.68 | 10.94 | 6913.8 | 2351.93 | 421.2
| 7547 | 29.21 | 8.53 | 6988.88 | 2391.19 | 427.9
| 7632 | 28.67 | 8.53 | 7063.27 | 2431.86 | 434
| 7717 | 27.63 | 10.04 | 7138.21 | 2471.44 | 440.46
| 7802 | 27.58 | 7.71 | 7213.54 | 2510.35 | 446.54
| 7845 | 26.61 | 5.4 | 7251.82 | 2529.8 | 448.78
| 7887 | 29.19 | 6.33 | 7288.94 | 2549.35 | 450.79
| 7972 | 36.66 | 6.04 | 7360.23 | 2595.25 | 455.75
| 8057 | 45.08 | 8.41 | 7424.46 | 2650.35 | 462.84
| 8142 | 54.18 | 6.07 | 7479.46 | 2714.53 | 470.9
| 8227 | 58.46 | 3.62 | 7526.59 | 2784.99 | 476.84
| 8312 | 64.43 | 1.37 | 7567.21 | 2859.54 | 480.04
| 8397 | 72.59 | 1.12 | 7598.32 | 2938.55 | 481.76
| 8484 | 81.11 | 0.89 | 7618.09 | 3023.17 | 483.24
| 8569 | 87.16 | 0.64 | 7626.78 | 3107.68 | 484.36
| 8646 | 89.53 | 0.95 | 7629 | 3184.64 | 485.43
| 8685 | 90.171 | 0.947 | 7629.1 | 3223.63 | 486.08
| 8772 | 91.6 | 0.94 | 7627.76 | 3310.61 | 487.51
| 8856 | 90.03 | 0.93 | 7626.56 | 3394.58 | 488.88
| 8942 | 88.45 | 0.52 | 7627.7 | 3480.57 | 489.97
| 9027 | 88.02 | 0.38 | 7630.32 | 3565.52 | 490.64
| 9111 | 88.18 | 0.46 | 7633.11 | 3649.48 | 491.25
| 9195 | 88.82 | 1.06 | 7635.3 | 3733.44 | 492.37
| 9365 | 90.24 | 1.42 | 7636.7 | 3903.39 | 496.04
| 9450 | 90.58 | 1.78 | 7636.09 | 3988.35 | 498.42
| 9535 | 91.54 | 1.96 | 7634.52 | 4073.29 | 501.19
| 9620 | 90.98 | 1.71 | 7632.65 | 4158.23 | 503.91
| 9705 | 91.54 | 1.96 | 7630.78 | 4243.16 | 506.63
| 9790 | 90.21 | 0.57 | 7629.48 | 4328.13 | 508.51
| 9875 | 90.09 | 0.46 | 7629.26 | 4413.12 | 509.27
| 9960 | 90.8 | 1.43 | 7628.6 | 4498.11 | 510.67
| 10045 | 90.86 | 1.73 | 7627.37 | 4583.07 | 513.02
| 10130 | 90.4 | 1.59 | 7626.43 | 4668.03 | 515.48
| 10215 | 90.33 | 1.64 | 7625.89 | 4752.99 | 517.88
| 10385 | 90.64 | 1.47 | 7624.45 | 4922.92 | 522.49
| 10470 | 89.66 | 359.75 | 7624.23 | 5007.91 | 523.39
| 10555 | 89.66 | 359.94 | 7624.73 | 5092.91 | 523.16
| 10641 | 89.93 | 0.42 | 7625.04 | 5178.91 | 523.43
| 10726 | 89.66 | 0.65 | 7625.35 | 5263.91 | 524.23
| 10811 | 89.04 | 359.93 | 7626.31 | 5348.9 | 524.66
| 10896 | 89.16 | 359.89 | 7627.65 | 5433.89 | 524.52
| 10981 | 89.6 | 359.37 | 7628.57 | 5518.88 | 523.98
| 11067 | 89.19 | 358.41 | 7629.47 | 5604.86 | 522.31
| 11151 | 89.59 | 357.86 | 7630.37 | 5688.81 | 519.58
| 11236 | 90.86 | 358.22 | 7630.03 | 5773.76 | 516.67
| 11315 | 92.09 | 358.03 | 7628 | 5852.69 | 514.08
| 11400 | 91.84 | 357.79 | 7625.09 | 5937.58 | 510.99
| 11485 | 91.2 | 358.78 | 7622.83 | 6022.51 | 508.44
| 11570 | 91.29 | 0.19 | 7620.98 | 6107.48 | 507.68
| 11655 | 91.2 | 0.09 | 7619.14 | 6192.46 | 507.89
| 11741 | 91.07 | 0.35 | 7617.43 | 6278.45 | 508.22
| 11826 | 90.8 | 359.87 | 7616.05 | 6363.43 | 508.38
| 11911 | 89.5 | 0.29 | 7615.82 | 6448.43 | 508.5
| 11996 | 89.47 | 0.18 | 7616.59 | 6533.43 | 508.85
| 12081 | 89.32 | 0.89 | 7617.49 | 6618.42 | 509.64
| 12166 | 89.13 | 0.7 | 7618.64 | 6703.4 | 510.82
| 12251 | 90.18 | 0.85 | 7619.15 | 6788.39 | 511.97
| 12338 | 90.21 | 1.31 | 7618.85 | 6875.38 | 513.61
| 12423 | 89.87 | 0.75 | 7618.79 | 6960.36 | 515.14
| 12507 | 90.3 | 1.4 | 7618.67 | 7044.35 | 516.71
| 12593 | 90.7 | 1.31 | 7617.92 | 7130.32 | 518.75
| 12764 | 90.92 | 1.14 | 7615.5 | 7301.26 | 522.4
| 12849 | 90.06 | 0.24 | 7614.77 | 7386.25 | 523.43
| 13020 | 89.29 | 359.33 | 7615.74 | 7557.24 | 522.79
| 13105 | 89.32 | 359.91 | 7616.77 | 7642.24 | 522.22
| 13190 | 89.22 | 0.04 | 7617.86 | 7727.23 | 522.18
| 13361 | 89.69 | 359.54 | 7619.48 | 7898.22 | 521.56
| 13446 | 89.29 | 0 | 7620.24 | 7983.21 | 521.22
| 13515 | 90.52 | 0.57 | 7620.35 | 8052.21 | 521.56
| 13569 | 90.52 | 0.57 | 7619.86 | 8106.21 | 522.1

## Lookup (hidden)
North Reference | RetunValue | Grid Type | ReturnValue | Deviation Indicator | ReturnValue
| 2 |  | 0 |  | 4
True |  | SPCS-Colorado Central-NAD27 |  | Directional
Grid |  | SPCS-Colorado Central-NAD83 |  | High Angle
|  | SPCS-Colorado North-NAD27 |  | Horizontal
SPCS-Colorado North-NAD83
SPCS-Colorado South-NAD27
SPCS-Colorado South-NAD83
UTM-Zone 12 NAD27
UTM-Zone 12 NAD83
UTM-Zone 13 NAD27
UTM-Zone 13 NAD83