## Data
Header Information | measured depth (ft) | inclination (°) | azimuth (°) | true vertical depth (ft) | northing +N/-S (ft) | easting +E/-W (ft)
Operator Name | 0 | 0 | 324.2 | 0 | 0 | 0
KERR-MCGEE | 16 | 0 | 324.2 | 16 | 0 | 0
Operator Number | 92 | 0.5 | 324.2 | 92 | 0.27 | -0.19
47120 | 162 | 0.5 | 330.7 | 162 | 0.78 | -0.52
Well Name and Number | 238 | 0.4 | 332.4 | 237.99 | 1.31 | -0.81
COPPERHEAD 27N-15HZ | 319 | 0.2 | 8 | 318.99 | 1.7 | -0.92
API Number (if available) | 399 | 0.2 | 257.8 | 398.99 | 1.81 | -1.04
05-123-40562 | 479 | 0.4 | 243.8 | 478.99 | 1.65 | -1.42
Location: QQ SEC TWP RGE | 559 | 0.6 | 235.2 | 558.99 | 1.29 | -2.02
SEC.22-T2N-R67W | 639 | 0.6 | 214.5 | 638.98 | 0.71 | -2.6
Citing Type: Planned or Actual | 719 | 0.7 | 186.9 | 718.98 | -0.12 | -2.89
ACTUAL | 799 | 0.7 | 140.8 | 798.97 | -0.99 | -2.64
Deviation Indicator | 879 | 1 | 108.8 | 878.97 | -1.59 | -1.67
Horizontal | 959 | 0.8 | 109.4 | 958.96 | -2 | -0.49
North Reference | 1039 | 0.3 | 98.4 | 1038.95 | -2.22 | 0.25
True | 1119 | 0.4 | 104.8 | 1118.95 | -2.32 | 0.72
Grid Type | 1199 | 0.1 | 98.4 | 1198.95 | -2.4 | 1.06
#VALUE! | 1285 | 0.4 | 117.7 | 1284.95 | -2.55 | 1.4
| 1365 | 0.08 | 209.92 | 1364.95 | -2.73 | 1.62
| 1460 | 2.46 | 25.3 | 1459.92 | -0.94 | 2.46
| 1553 | 4.94 | 15.08 | 1552.72 | 4.73 | 4.36
| 1647 | 6.88 | 15.14 | 1646.22 | 14.07 | 6.88
| 1742 | 7.66 | 16.02 | 1740.45 | 25.65 | 10.11
| 1836 | 8.84 | 25.43 | 1833.48 | 38.2 | 14.94
| 1930 | 10.76 | 25.6 | 1926.1 | 52.63 | 21.84
| 2018 | 12.64 | 23.59 | 2012.27 | 68.87 | 29.24
| 2103 | 13.89 | 25.34 | 2095 | 86.61 | 37.33
| 2188 | 15.68 | 26.26 | 2177.19 | 106.13 | 46.78
| 2273 | 16.65 | 26.05 | 2258.82 | 127.38 | 57.21
| 2360 | 18.36 | 25.99 | 2341.79 | 150.89 | 68.69
| 2445 | 20.54 | 22.44 | 2421.94 | 176.71 | 80.25
| 2530 | 21.54 | 23.37 | 2501.27 | 204.82 | 92.13
| 2615 | 22.28 | 23.19 | 2580.13 | 233.95 | 104.66
| 2700 | 23.05 | 17.73 | 2658.58 | 264.62 | 116.08
| 2785 | 23.95 | 21.58 | 2736.53 | 296.51 | 127.49
| 2871 | 25.51 | 23.24 | 2814.64 | 329.76 | 141.22
| 2956 | 29.2 | 21.07 | 2890.13 | 365.94 | 155.9
| 3041 | 29.58 | 20.64 | 2964.19 | 404.93 | 170.75
| 3126 | 30.02 | 19.44 | 3037.95 | 444.61 | 185.22
| 3211 | 27.18 | 19.01 | 3112.57 | 483.02 | 198.63
| 3296 | 27.15 | 21.85 | 3188.19 | 519.38 | 212.17
| 3381 | 27.62 | 22.71 | 3263.67 | 555.56 | 226.99
| 3466 | 29.07 | 22.41 | 3338.48 | 592.82 | 242.47
| 3551 | 27.54 | 24.44 | 3413.31 | 629.81 | 258.48
| 3636 | 26.92 | 25.08 | 3488.89 | 665.12 | 274.76
| 3721 | 25.52 | 20.91 | 3565.15 | 699.66 | 289.46
| 3806 | 26.86 | 22.79 | 3641.42 | 734.47 | 303.43
| 3891 | 29.67 | 23.98 | 3716.28 | 771.4 | 319.42
| 3976 | 28.83 | 22.74 | 3790.44 | 809.53 | 335.9
| 4061 | 28.38 | 24 | 3865.07 | 846.88 | 352.03
| 4147 | 28.01 | 24.97 | 3940.87 | 883.86 | 368.87
| 4232 | 28.34 | 23.63 | 4015.79 | 920.44 | 385.38
| 4317 | 27.4 | 24.49 | 4090.94 | 956.72 | 401.58
| 4402 | 27.95 | 22.43 | 4166.21 | 992.93 | 417.29
| 4487 | 31.13 | 19.95 | 4240.16 | 1032.01 | 432.39
| 4572 | 28.99 | 19.24 | 4313.72 | 1072.12 | 446.68
| 4657 | 29.23 | 20.97 | 4387.98 | 1110.94 | 460.89
| 4744 | 27.91 | 21.32 | 4464.39 | 1149.75 | 475.9
| 4829 | 27.02 | 23.06 | 4539.81 | 1186.05 | 490.69
| 4914 | 28.13 | 24.2 | 4615.15 | 1222.09 | 506.47
| 4999 | 30.34 | 23.94 | 4689.32 | 1259.99 | 523.4
| 5084 | 29.05 | 22.83 | 4763.16 | 1298.64 | 540.12
| 5169 | 29.62 | 22.97 | 4837.26 | 1337 | 556.32
| 5254 | 26.85 | 21.86 | 4912.14 | 1374.16 | 571.67
| 5340 | 27.26 | 21.77 | 4988.73 | 1410.48 | 586.2
| 5424 | 28.4 | 21.94 | 5063.01 | 1446.87 | 600.8
| 5510 | 28.34 | 20.88 | 5138.68 | 1484.91 | 615.72
| 5595 | 29.06 | 19.46 | 5213.24 | 1523.23 | 629.79
| 5680 | 28.32 | 18.89 | 5287.8 | 1561.77 | 643.19
| 5765 | 27.72 | 19.68 | 5362.84 | 1599.46 | 656.38
| 5850 | 26.06 | 24.91 | 5438.66 | 1635.02 | 670.9
| 5935 | 26.06 | 25.98 | 5515.02 | 1668.73 | 686.95
| 6020 | 27.27 | 22.84 | 5590.98 | 1703.47 | 702.68
| 6104 | 28.43 | 21.76 | 5665.25 | 1739.77 | 717.57
| 6190 | 26.35 | 20.25 | 5741.6 | 1776.7 | 731.76
| 6274 | 28.09 | 19.5 | 5816.3 | 1812.83 | 744.82
| 6359 | 28.53 | 22.59 | 5891.14 | 1850.44 | 759.3
| 6444 | 28.74 | 24.02 | 5965.74 | 1887.85 | 775.41
| 6531 | 29.67 | 23.61 | 6041.68 | 1926.68 | 792.55
| 6615 | 29.9 | 24.03 | 6114.58 | 1964.85 | 809.4
| 6700 | 29.26 | 23.91 | 6188.51 | 2003.2 | 826.45
| 6785 | 29.15 | 22.67 | 6262.7 | 2041.29 | 842.85
| 6870 | 28.78 | 21.78 | 6337.07 | 2079.39 | 858.42
| 6956 | 29.09 | 22.74 | 6412.33 | 2117.9 | 874.18
| 7041 | 29.51 | 22.14 | 6486.46 | 2156.34 | 890.06
| 7126 | 28.9 | 19.94 | 6560.66 | 2195.05 | 904.96
| 7211 | 28.07 | 20.78 | 6635.37 | 2233.05 | 919.06
| 7296 | 27.38 | 23.33 | 6710.61 | 2269.7 | 933.89
| 7381 | 26.89 | 21.09 | 6786.26 | 2305.58 | 948.55
| 7466 | 26.17 | 23.37 | 6862.31 | 2340.72 | 962.9
| 7550 | 27.76 | 22.3 | 6937.17 | 2375.83 | 977.67
| 7635 | 28.78 | 20.38 | 7012.04 | 2413.33 | 992.31
| 7678 | 27.75 | 18.23 | 7049.91 | 2432.54 | 999.05
| 7720 | 30.86 | 18.12 | 7086.53 | 2452.07 | 1005.46
| 7763 | 35.34 | 16.54 | 7122.54 | 2474.48 | 1012.43
| 7805 | 39.8 | 13.06 | 7155.83 | 2499.24 | 1018.93
| 7848 | 40.62 | 12.4 | 7188.67 | 2526.31 | 1025.05
| 7890 | 43.08 | 11.97 | 7219.95 | 2553.7 | 1030.96
| 7933 | 46.48 | 9.42 | 7250.47 | 2583.46 | 1036.56
| 7975 | 50.68 | 7.04 | 7278.25 | 2614.62 | 1041.04
| 8018 | 56.52 | 6.44 | 7303.76 | 2648.98 | 1045.1
| 8060 | 61.36 | 6.07 | 7325.42 | 2684.73 | 1049.01
| 8103 | 62.63 | 5.54 | 7345.61 | 2722.5 | 1052.85
| 8145 | 64.88 | 4.7 | 7364.18 | 2760.02 | 1056.21
| 8188 | 67.02 | 3.8 | 7381.71 | 2799.18 | 1059.12
| 8230 | 70.81 | 3.7 | 7396.81 | 2838.27 | 1061.68
| 8273 | 74.38 | 4 | 7409.67 | 2879.21 | 1064.44
| 8315 | 77.69 | 3.25 | 7419.81 | 2919.88 | 1067.01
| 8358 | 81.8 | 2.64 | 7427.46 | 2962.12 | 1069.18
| 8400 | 84.69 | 1.86 | 7432.4 | 3003.8 | 1070.82
| 8445 | 90.5 | 1 | 7434.29 | 3048.72 | 1071.94

## Lookup (hidden)
North Reference | RetunValue | Grid Type | ReturnValue | Deviation Indicator | ReturnValue
| 2 |  | 0 |  | 4
True |  | SPCS-Colorado Central-NAD27 |  | Directional
Grid |  | SPCS-Colorado Central-NAD83 |  | High Angle
|  | SPCS-Colorado North-NAD27 |  | Horizontal
SPCS-Colorado North-NAD83
SPCS-Colorado South-NAD27
SPCS-Colorado South-NAD83
UTM-Zone 12 NAD27
UTM-Zone 12 NAD83
UTM-Zone 13 NAD27
UTM-Zone 13 NAD83