## Data
Header Information | measured depth (ft) | inclination (°) | azimuth (°) | true vertical depth (ft) | northing +N/-S (ft) | easting +E/-W (ft)
Operator Name | 0 | 0 | 0 | 0 | 0 | 0
BP | 100 | 0 | 0 | 100 | 0 | 0
Operator Number | 150 | 0 | 0 | 150 | 0 | 0
1000 | 200 | 2.25 | 15.26 | 199.99 | 0.95 | 0.26
Well Name and Number | 300 | 6.75 | 15.26 | 299.65 | 8.51 | 2.32
Taichert 31-01 4 | 400 | 11.25 | 15.26 | 398.4 | 23.6 | 6.44
API Number (if available) | 500 | 15.75 | 15.26 | 495.61 | 46.12 | 12.58
| 600 | 20.25 | 15.26 | 590.69 | 75.92 | 20.71
Location: QQ SEC TWP RGE | 700 | 24.75 | 15.26 | 683.05 | 112.83 | 30.78
NWSW Sec 31 TT33NN RR06WE | 800 | 29.25 | 15.26 | 772.13 | 156.62 | 42.73
Citing Type: Planned or Actual | 900 | 33.75 | 15.26 | 857.37 | 207.01 | 56.48
Planned | 1000 | 38.25 | 15.26 | 938.25 | 263.71 | 71.94
Deviation Indicator | 1060.15 | 40.96 | 15.26 | 984.59 | 300.69 | 82.03
| 1100 | 40.96 | 15.26 | 1014.69 | 325.89 | 88.91
North Reference | 1200 | 40.96 | 15.26 | 1090.21 | 389.13 | 106.16
| 1300 | 40.96 | 15.26 | 1165.73 | 452.37 | 123.41
Grid Type | 1400 | 40.96 | 15.26 | 1241.25 | 515.61 | 140.67
| 1500 | 40.96 | 15.26 | 1316.77 | 578.84 | 157.92
| 1600 | 40.96 | 15.26 | 1392.29 | 642.08 | 175.17
| 1700 | 40.96 | 15.26 | 1467.81 | 705.32 | 192.42
| 1800 | 40.96 | 15.26 | 1543.33 | 768.56 | 209.68
| 1900 | 40.96 | 15.26 | 1618.85 | 831.8 | 226.93
| 2000 | 40.96 | 15.26 | 1694.37 | 895.03 | 244.18
| 2100 | 40.96 | 15.26 | 1769.9 | 958.27 | 261.43
| 2200 | 40.96 | 15.26 | 1845.42 | 1021.51 | 278.68
| 2300 | 40.96 | 15.26 | 1920.94 | 1084.75 | 295.94
| 2400 | 40.96 | 15.26 | 1996.46 | 1147.98 | 313.19
| 2457.56 | 40.96 | 15.26 | 2039.92 | 1184.38 | 323.12
| 2500 | 39.26 | 15.26 | 2072.38 | 1210.76 | 330.32
| 2600 | 35.26 | 15.26 | 2151.96 | 1269.16 | 346.25
| 2700 | 31.26 | 15.26 | 2235.56 | 1322.05 | 360.68
| 2800 | 27.26 | 15.26 | 2322.79 | 1369.2 | 373.54
| 2900 | 23.26 | 15.26 | 2413.21 | 1410.35 | 384.77
| 3000 | 19.26 | 15.26 | 2506.38 | 1445.33 | 394.31
| 3100 | 15.26 | 15.26 | 2601.86 | 1473.94 | 402.12
| 3200 | 11.26 | 15.26 | 2699.18 | 1496.07 | 408.15
| 3300 | 7.26 | 15.26 | 2797.85 | 1511.59 | 412.39
| 3356.47 | 5 | 15.26 | 2854 | 1517.4 | 413.97
| 3400 | 5 | 15.26 | 2897.36 | 1521.06 | 414.97
| 3500 | 5 | 15.26 | 2996.98 | 1529.47 | 417.26
| 3600 | 5 | 15.26 | 3096.6 | 1537.88 | 419.56
| 3700 | 5 | 15.26 | 3196.22 | 1546.29 | 421.85
| 3742.94 | 5 | 15.26 | 3239 | 1549.9 | 422.84

## Lookup (hidden)
North Reference | RetunValue | Grid Type | ReturnValue | Deviation Indicator | ReturnValue
| 3 |  | 7 |  | 2
True |  | SPCS-Colorado Central-NAD27 |  | Directional
Grid |  | SPCS-Colorado Central-NAD83 |  | High Angle
|  | SPCS-Colorado North-NAD27 |  | Horizontal
SPCS-Colorado North-NAD83
SPCS-Colorado South-NAD27
SPCS-Colorado South-NAD83
UTM-Zone 12 NAD27
UTM-Zone 12 NAD83
UTM-Zone 13 NAD27
UTM-Zone 13 NAD83