## Data
Header Information | measured depth (ft) | inclination (°) | azimuth (°) | true vertical depth (ft) | northing +N/-S (ft) | easting +E/-W (ft)
Operator Name | 0 | 0 | 0 | 0 | 0 | 0
Noble Energy INC | 471 | 0.2 | 344.5 | 471 | 0.79 | -0.22
Operator Number | 749 | 0.5 | 212.9 | 749 | 0.24 | -1.01
100322 | 1027 | 0.5 | 212.9 | 1026.99 | -1.8 | -2.33
Well Name and Number | 1360 | 0.54 | 288.02 | 1359.97 | -2.53 | -4.61
McCaffrey State LD12-74-1AHN | 1452 | 2.7 | 74.58 | 1451.95 | -1.82 | -2.93
API Number (if available) | 1547 | 4.43 | 86.06 | 1546.76 | -0.97 | 2.89
05-123-39672 | 1642 | 7.47 | 86.9 | 1641.24 | -0.39 | 12.72
Location: QQ SEC TWP RGE | 1738 | 11.42 | 85.92 | 1735.92 | 0.63 | 28.43
SWSE Sec. 1-T9N-R58W | 1833 | 10.15 | 78.64 | 1829.24 | 2.95 | 46.02
Citing Type: Planned or Actual | 1928 | 12.39 | 89.59 | 1922.41 | 4.67 | 64.43
Actual | 2023 | 12.25 | 85.59 | 2015.23 | 5.52 | 84.67
Actual | 2118 | 11.42 | 83.95 | 2108.21 | 7.28 | 104.07
Horizontal | 2213 | 12.32 | 102.46 | 2201.21 | 6.09 | 123.32
North Reference | 2308 | 12.15 | 95.97 | 2294.06 | 2.86 | 143.16
Grid | 2403 | 11.73 | 94.63 | 2387 | 1.04 | 162.73
Grid Type | 2498 | 11.55 | 93.62 | 2480.05 | -0.34 | 181.85
SPCS-Colorado North-NAD83 | 2594 | 11.39 | 90.42 | 2574.13 | -1.02 | 200.92
| 2689 | 11.03 | 89.98 | 2667.32 | -1.08 | 219.39
| 2784 | 10.66 | 88.61 | 2760.62 | -0.87 | 237.26
| 2879 | 9.41 | 85.4 | 2854.17 | -0.03 | 253.79
| 2974 | 8.73 | 82 | 2947.98 | 1.6 | 268.67
| 3069 | 10.73 | 98.15 | 3041.62 | 1.35 | 284.57
| 3164 | 10.97 | 96.26 | 3134.93 | -0.89 | 302.31
| 3259 | 11.25 | 94.46 | 3228.15 | -2.6 | 320.53
| 3354 | 10.43 | 94.15 | 3321.45 | -3.94 | 338.35
| 3449 | 10.12 | 93.55 | 3414.93 | -5.08 | 355.25
| 3545 | 7.67 | 97.68 | 3509.77 | -6.46 | 370.02
| 3640 | 6.15 | 101.75 | 3604.07 | -8.34 | 381.29
| 3735 | 2.26 | 65.07 | 3698.81 | -8.59 | 387.97
| 3830 | 1.65 | 55.86 | 3793.76 | -7.03 | 390.8
| 3925 | 1.47 | 52.37 | 3888.72 | -5.52 | 392.9
| 4020 | 1.36 | 58.64 | 3983.69 | -4.19 | 394.83
| 4115 | 1.03 | 66.68 | 4078.67 | -3.27 | 396.57
| 4210 | 0.97 | 86.61 | 4173.66 | -2.88 | 398.16
| 4305 | 0.86 | 68.94 | 4268.65 | -2.58 | 399.63
| 4400 | 0.49 | 49.38 | 4363.64 | -2.06 | 400.6
| 4495 | 0.41 | 12.49 | 4458.64 | -1.46 | 400.98
| 4590 | 0.57 | 345.07 | 4553.63 | -0.67 | 400.94
| 4685 | 0.47 | 328.72 | 4648.63 | 0.12 | 400.61
| 4780 | 0.37 | 310.27 | 4743.63 | 0.65 | 400.18
| 4875 | 3.09 | 174.23 | 4838.58 | -1.7 | 400.2
| 4971 | 9.3 | 173.62 | 4933.98 | -11.99 | 401.32
| 5066 | 12.4 | 179.27 | 5027.27 | -29.83 | 402.31
| 5114 | 17.3 | 179.58 | 5073.65 | -42.12 | 402.42
| 5161 | 22.01 | 180.86 | 5117.9 | -57.93 | 402.34
| 5209 | 25.88 | 180.36 | 5161.76 | -77.4 | 402.14
| 5256 | 30.94 | 178.46 | 5203.09 | -99.75 | 402.4
| 5351 | 41.21 | 178.21 | 5279.77 | -155.59 | 404.04
| 5447 | 51.48 | 178.41 | 5345.95 | -224.93 | 406.08
| 5542 | 62.79 | 177.92 | 5397.42 | -304.55 | 408.65
| 5637 | 66.51 | 176.06 | 5438.09 | -390.27 | 413.18
| 5732 | 72.9 | 176.84 | 5471.03 | -479.15 | 418.68
| 5827 | 82.53 | 183.83 | 5491.24 | -571.8 | 418.03
| 5844 | 84.48 | 185.26 | 5493.16 | -588.64 | 416.69
| 6002 | 88.12 | 182.93 | 5503.36 | -745.87 | 405.44
| 6095 | 89.48 | 178.63 | 5505.31 | -838.82 | 404.18
| 6187 | 88.24 | 177.78 | 5507.14 | -930.75 | 407.06
| 6280 | 89.2 | 178.86 | 5509.21 | -1023.68 | 409.79
| 6372 | 90.59 | 181.56 | 5509.38 | -1115.67 | 409.45
| 6465 | 89.35 | 182.27 | 5509.43 | -1208.62 | 406.34
| 6557 | 89.85 | 180.75 | 5510.07 | -1300.58 | 403.92
| 6650 | 91.48 | 180.5 | 5509 | -1393.57 | 402.9
| 6743 | 91.2 | 179.97 | 5506.82 | -1486.54 | 402.52
| 6835 | 91.11 | 179.11 | 5504.97 | -1578.52 | 403.26
| 6930 | 90.18 | 177.28 | 5503.9 | -1673.46 | 406.25
| 7025 | 91.51 | 178.98 | 5502.5 | -1768.39 | 409.35
| 7120 | 91.05 | 177.92 | 5500.37 | -1863.33 | 411.92
| 7215 | 90.68 | 179.41 | 5498.94 | -1958.29 | 414.13
| 7311 | 89.66 | 179.39 | 5498.65 | -2054.29 | 415.14
| 7406 | 88.64 | 178.06 | 5500.06 | -2149.25 | 417.25
| 7501 | 89.11 | 180.25 | 5501.93 | -2244.21 | 418.65
| 7596 | 87.78 | 180.21 | 5504.51 | -2339.18 | 418.27
| 7691 | 89.57 | 180.68 | 5506.7 | -2434.14 | 417.53
| 7786 | 92.59 | 181.26 | 5504.91 | -2529.1 | 415.93
| 7881 | 92.34 | 180.12 | 5500.83 | -2624.01 | 414.78
| 7976 | 92.71 | 179.78 | 5496.64 | -2718.91 | 414.87
| 8071 | 91.32 | 180.06 | 5493.3 | -2813.85 | 415
| 8166 | 92.15 | 178.91 | 5490.42 | -2908.8 | 415.85
| 8261 | 91.2 | 180.29 | 5487.65 | -3003.76 | 416.51
| 8356 | 90.06 | 180.8 | 5486.6 | -3098.74 | 415.61
| 8452 | 89.11 | 180.89 | 5487.3 | -3194.73 | 414.2
| 8547 | 90.25 | 180.15 | 5487.83 | -3289.72 | 413.33
| 8642 | 86.86 | 179.25 | 5490.22 | -3384.68 | 413.83
| 8737 | 86.39 | 179.01 | 5495.82 | -3479.5 | 415.27
| 8832 | 88 | 178.95 | 5500.47 | -3574.37 | 416.96
| 8927 | 88.46 | 178.78 | 5503.4 | -3669.3 | 418.84
| 9022 | 88.86 | 180.23 | 5505.62 | -3764.27 | 419.66
| 9117 | 88.89 | 179.22 | 5507.49 | -3859.25 | 420.12
| 9213 | 89.85 | 180.6 | 5508.54 | -3955.24 | 420.27
| 9318 | 90.59 | 181.53 | 5508.14 | -4060.22 | 418.31
| 9403 | 90.96 | 181.26 | 5506.99 | -4145.19 | 416.25
| 9593 | 92.1 | 182.07 | 5501.92 | -4335.03 | 410.73
| 9687 | 89.38 | 180.64 | 5500.7 | -4428.99 | 408.51
| 9783 | 88.55 | 181.34 | 5502.44 | -4524.96 | 406.85
| 9878 | 89.08 | 180.62 | 5504.4 | -4619.92 | 405.22
| 9972 | 90.12 | 177.21 | 5505.06 | -4713.89 | 407
| 10067 | 90.65 | 178.47 | 5504.42 | -4808.82 | 410.58
| 10162 | 92.1 | 180.74 | 5502.14 | -4903.78 | 411.24
| 10257 | 92.47 | 180.27 | 5498.35 | -4998.7 | 410.4
| 10338 | 92.96 | 178.85 | 5494.52 | -5079.6 | 411.02
| 10391 | 92.96 | 178.85 | 5491.78 | -5132.52 | 412.09

## Lookup (hidden)
North Reference | RetunValue | Grid Type | ReturnValue | Deviation Indicator | ReturnValue
| 3 |  | 5 |  | 4
True |  | SPCS-Colorado Central-NAD27 |  | Directional
Grid |  | SPCS-Colorado Central-NAD83 |  | High Angle
|  | SPCS-Colorado North-NAD27 |  | Horizontal
SPCS-Colorado North-NAD83
SPCS-Colorado South-NAD27
SPCS-Colorado South-NAD83
UTM-Zone 12 NAD27
UTM-Zone 12 NAD83
UTM-Zone 13 NAD27
UTM-Zone 13 NAD83