## Data
Header Information | measured depth (ft) | inclination (°) | azimuth (°) | true vertical depth (ft) | northing +N/-S (ft) | easting +E/-W (ft)
Operator Name | 0 | 0 | 0 | 0 | 0 | 0
Carrizo (Niobrara) LLC | 141 | 0.5 | 289.9 | 141 | 0.21 | -0.58
Operator Number | 235 | 0.4 | 317.9 | 235 | 0.59 | -1.18
10439 | 326 | 0.5 | 278.2 | 325.99 | 0.88 | -1.79
Well Name and Number | 417 | 0.6 | 271.9 | 416.99 | 0.96 | -2.66
Timbro Ranch 2-3-9-59 | 508 | 0.3 | 302.4 | 507.99 | 1.1 | -3.34
API Number (if available) | 599 | 0.5 | 323 | 598.98 | 1.55 | -3.78
05-123-40454 | 690 | 0.4 | 322.4 | 689.98 | 2.11 | -4.21
Location: QQ SEC TWP RGE | 781 | 0.3 | 340.4 | 780.98 | 2.59 | -4.48
3 9N 59W | 872 | 2.8 | 348.2 | 871.94 | 4.99 | -5.02
Citing Type: Planned or Actual | 963 | 3.1 | 352.2 | 962.82 | 9.6 | -5.81
Planned | 1054 | 2.9 | 352.7 | 1053.69 | 14.33 | -6.43
Deviation Indicator | 1144 | 3.5 | 346.7 | 1143.55 | 19.26 | -7.35
Horizontal | 1234 | 3.3 | 344.1 | 1233.39 | 24.42 | -8.7
North Reference | 1325 | 3.1 | 343.6 | 1324.25 | 29.3 | -10.11
Grid | 1417 | 2.9 | 344.2 | 1416.13 | 33.93 | -11.44
Grid Type | 1509 | 3.7 | 346 | 1507.97 | 39.05 | -12.8
SPCS-Colorado Central-NAD83 | 1594 | 3.9 | 344.9 | 1592.79 | 44.5 | -14.21
| 1678 | 3.6 | 329.2 | 1676.61 | 49.52 | -16.31
| 1763 | 3.9 | 328.4 | 1761.43 | 54.28 | -19.19
| 1785 | 3.7 | 328.1 | 1783.38 | 55.52 | -19.96
| 1831 | 3.5 | 333.5 | 1829.29 | 58.03 | -21.37
| 1916 | 3.3 | 337.7 | 1914.14 | 62.62 | -23.45
| 2001 | 3 | 330.3 | 1999.01 | 66.81 | -25.48
| 2085 | 2.9 | 329.2 | 2082.9 | 70.55 | -27.66
| 2169 | 3.7 | 335.3 | 2166.76 | 74.84 | -29.88
| 2254 | 3.1 | 336.2 | 2251.61 | 79.43 | -31.95
| 2339 | 3.2 | 329.7 | 2336.48 | 83.58 | -34.08
| 2425 | 3.1 | 337.7 | 2422.35 | 87.81 | -36.17
| 2510 | 3.2 | 327.4 | 2507.22 | 91.93 | -38.32
| 2595 | 3.8 | 338.5 | 2592.07 | 96.55 | -40.63
| 2680 | 3.7 | 338.4 | 2676.88 | 101.72 | -42.67
| 2764 | 3.8 | 338.9 | 2760.7 | 106.84 | -44.67
| 2849 | 4.1 | 339.7 | 2845.5 | 112.32 | -46.74
| 2934 | 4.1 | 339 | 2930.28 | 118 | -48.89
| 3019 | 4.4 | 338 | 3015.05 | 123.86 | -51.2
| 3104 | 4.4 | 336.8 | 3099.8 | 129.88 | -53.7
| 3189 | 3.9 | 333.9 | 3184.58 | 135.48 | -56.26
| 3274 | 3.3 | 334 | 3269.41 | 140.27 | -58.6
| 3359 | 2.8 | 324 | 3354.29 | 144.15 | -60.9
| 3443 | 3.7 | 332.2 | 3438.15 | 148.21 | -63.37
| 3528 | 4.1 | 342.6 | 3522.96 | 153.53 | -65.55
| 3613 | 4.4 | 345.4 | 3607.72 | 159.59 | -67.28
| 3698 | 4.7 | 346.8 | 3692.46 | 166.13 | -68.9
| 3782 | 4.4 | 346.8 | 3776.19 | 172.62 | -70.42
| 3866 | 3.9 | 337.4 | 3859.97 | 178.39 | -72.26
| 3952 | 3.8 | 334.2 | 3945.78 | 183.66 | -74.62
| 4037 | 3.7 | 337.8 | 4030.59 | 188.74 | -76.88
| 4122 | 3.4 | 331 | 4115.43 | 193.48 | -79.14
| 4206 | 3.9 | 339.5 | 4199.26 | 198.33 | -81.35
| 4291 | 3.6 | 322.7 | 4284.08 | 203.16 | -83.98
| 4375 | 3.5 | 307.2 | 4367.92 | 206.81 | -87.62
| 4460 | 3.4 | 338.7 | 4452.78 | 210.73 | -90.6
| 4545 | 3.4 | 329.4 | 4537.63 | 215.25 | -92.8
| 4630 | 3.3 | 348 | 4622.49 | 219.81 | -94.59
| 4715 | 3.1 | 340.6 | 4707.35 | 224.37 | -95.86
| 4801 | 3.7 | 320.1 | 4793.2 | 228.69 | -98.42
| 4886 | 3.9 | 12.7 | 4878.04 | 233.62 | -99.54
| 4971 | 3.3 | 357.9 | 4962.88 | 238.88 | -98.99
| 5056 | 3.3 | 346.2 | 5047.74 | 243.7 | -99.67
| 5141 | 2.8 | 346.3 | 5132.61 | 248.1 | -100.74
| 5226 | 3.7 | 349.9 | 5217.48 | 252.82 | -101.72
| 5311 | 2.9 | 356.2 | 5302.34 | 257.66 | -102.34
| 5397 | 3.8 | 345.5 | 5388.19 | 262.59 | -103.2
| 5482 | 2.9 | 351.6 | 5473.04 | 267.44 | -104.22
| 5524 | 2.4 | 349.8 | 5515 | 269.36 | -104.53
| 5565 | 2.1 | 350.8 | 5555.97 | 270.95 | -104.8
| 5608 | 2.2 | 246.5 | 5598.95 | 271.4 | -105.68
| 5650 | 5.5 | 218.1 | 5640.85 | 269.49 | -107.66
| 5693 | 8.5 | 207.2 | 5683.53 | 265.04 | -110.39
| 5736 | 13.4 | 200.3 | 5725.73 | 257.54 | -113.57
| 5778 | 16.7 | 196.1 | 5766.29 | 247.17 | -116.94
| 5821 | 20.2 | 185.1 | 5807.08 | 233.83 | -119.31
| 5863 | 23.9 | 174 | 5846.02 | 218.14 | -119.07
| 5905 | 26.5 | 174.3 | 5884.02 | 200.35 | -117.24
| 5948 | 28.9 | 180.6 | 5922.1 | 180.41 | -116.4
| 5991 | 33.4 | 184.3 | 5958.89 | 158.2 | -117.4
| 6033 | 38.7 | 186.4 | 5992.84 | 133.61 | -119.73
| 6076 | 43 | 187 | 6025.36 | 105.68 | -123.02
| 6118 | 48.7 | 185.1 | 6054.6 | 75.72 | -126.17
| 6161 | 53.7 | 183.4 | 6081.54 | 42.32 | -128.63
| 6203 | 57.6 | 183.2 | 6105.23 | 7.7 | -130.63
| 6246 | 61.2 | 183 | 6127.12 | -29.25 | -132.63
| 6289 | 65.1 | 181.7 | 6146.54 | -67.57 | -134.19
| 6331 | 69.5 | 180.3 | 6162.74 | -106.3 | -134.86
| 6374 | 73.7 | 179.7 | 6176.31 | -147.09 | -134.86
| 6389 | 74.6 | 179.4 | 6180.41 | -161.52 | -134.74
| 6456 | 81.9 | 178.8 | 6194.04 | -227.07 | -133.71
| 6502 | 88.4 | 179.3 | 6197.93 | -272.87 | -132.95
| 6544 | 89.1 | 179.1 | 6198.85 | -314.86 | -132.37
| 6587 | 90.1 | 178 | 6199.15 | -357.84 | -131.28
| 6672 | 87.6 | 177.1 | 6200.85 | -442.74 | -127.64
| 6757 | 87.2 | 176.4 | 6204.71 | -527.51 | -122.83
| 6842 | 87.9 | 178.2 | 6208.34 | -612.34 | -118.83
| 6927 | 87 | 177.3 | 6212.12 | -697.18 | -115.5
| 7011 | 89.5 | 179.1 | 6214.69 | -781.09 | -112.86
| 7096 | 89.2 | 178.4 | 6215.65 | -866.07 | -111.01
| 7181 | 88.4 | 177.9 | 6217.43 | -951 | -108.26
| 7266 | 87.5 | 178.8 | 6220.47 | -1035.91 | -105.82
| 7351 | 87 | 179.6 | 6224.55 | -1120.81 | -104.63
| 7436 | 88.5 | 180.4 | 6227.89 | -1205.74 | -104.63
| 7521 | 89.8 | 180.8 | 6229.15 | -1290.72 | -105.52
| 7606 | 88.8 | 180.7 | 6230.19 | -1375.71 | -106.64
| 7690 | 90 | 180.7 | 6231.07 | -1459.69 | -107.66
| 7775 | 91.6 | 179.3 | 6229.88 | -1544.68 | -107.66
| 7860 | 90.5 | 179.2 | 6228.32 | -1629.66 | -106.55
| 7945 | 92.5 | 179 | 6226.1 | -1714.61 | -105.21
| 8029 | 90.7 | 179 | 6223.75 | -1798.56 | -103.75
| 8114 | 89.6 | 178.9 | 6223.53 | -1883.55 | -102.19
| 8199 | 90 | 179.3 | 6223.83 | -1968.54 | -100.86
| 8284 | 89.8 | 179 | 6223.98 | -2053.53 | -99.6
| 8369 | 90.3 | 180 | 6223.9 | -2138.52 | -98.85
| 8453 | 90.4 | 179.6 | 6223.39 | -2222.52 | -98.56
| 8538 | 90.2 | 179.9 | 6222.94 | -2307.52 | -98.19
| 8622 | 90 | 180.2 | 6222.8 | -2391.52 | -98.26
| 8707 | 92.3 | 178.1 | 6221.09 | -2476.48 | -97
| 8792 | 91.4 | 178.7 | 6218.35 | -2561.4 | -94.63
| 8877 | 90.6 | 179 | 6216.86 | -2646.37 | -92.93
| 8963 | 89.3 | 178.9 | 6216.94 | -2732.36 | -91.35
| 9048 | 89.2 | 177.9 | 6218.05 | -2817.31 | -88.98
| 9133 | 88.3 | 177.1 | 6219.91 | -2902.21 | -85.27
| 9218 | 88.6 | 177.7 | 6222.2 | -2987.09 | -81.42
| 9303 | 91 | 180.2 | 6222.5 | -3072.06 | -79.86
| 9388 | 90 | 179.9 | 6221.76 | -3157.06 | -79.93
| 9474 | 89.5 | 178.9 | 6222.14 | -3243.05 | -79.03
| 9559 | 88.5 | 178.2 | 6223.62 | -3328.01 | -76.88
| 9644 | 89.8 | 179.5 | 6224.88 | -3412.98 | -75.18
| 9729 | 92.2 | 179.4 | 6223.4 | -3497.96 | -74.36
| 9814 | 89.8 | 179.1 | 6221.91 | -3582.93 | -73.25
| 9899 | 90.6 | 177.5 | 6221.62 | -3667.89 | -70.73
| 9984 | 91.1 | 178.8 | 6220.36 | -3752.83 | -67.98
| 10069 | 90.5 | 178.3 | 6219.17 | -3837.8 | -65.83
| 10154 | 89.9 | 177.5 | 6218.87 | -3922.74 | -62.72
| 10239 | 89.4 | 176.1 | 6219.39 | -4007.6 | -57.97
| 10324 | 88.9 | 179.3 | 6220.65 | -4092.51 | -54.56
| 10409 | 90.5 | 179.9 | 6221.1 | -4177.51 | -53.97
| 10493 | 90.6 | 177.8 | 6220.29 | -4261.48 | -52.28
| 10553 | 90.6 | 177.8 | 6219.66 | -4321.43 | -49.98

## Lookup (hidden)
North Reference | RetunValue | Grid Type | ReturnValue | Deviation Indicator | ReturnValue
| 3 |  | 3 |  | 4
True |  | SPCS-Colorado Central-NAD27 |  | Directional
Grid |  | SPCS-Colorado Central-NAD83 |  | High Angle
|  | SPCS-Colorado North-NAD27 |  | Horizontal
SPCS-Colorado North-NAD83
SPCS-Colorado South-NAD27
SPCS-Colorado South-NAD83
UTM-Zone 12 NAD27
UTM-Zone 12 NAD83
UTM-Zone 13 NAD27
UTM-Zone 13 NAD83

## Sheet1
0 | 0 | 0 | 0 | 0 | 0
141 | 0.5 | 289.9 | 141 | 0.21 | -0.58
235 | 0.4 | 317.9 | 235 | 0.59 | -1.18
326 | 0.5 | 278.2 | 325.99 | 0.88 | -1.79
417 | 0.6 | 271.9 | 416.99 | 0.96 | -2.66
508 | 0.3 | 302.4 | 507.99 | 1.1 | -3.34
599 | 0.5 | 323 | 598.98 | 1.55 | -3.78
690 | 0.4 | 322.4 | 689.98 | 2.11 | -4.21
781 | 0.3 | 340.4 | 780.98 | 2.59 | -4.48
872 | 2.8 | 348.2 | 871.94 | 4.99 | -5.02
963 | 3.1 | 352.2 | 962.82 | 9.6 | -5.81
1054 | 2.9 | 352.7 | 1053.69 | 14.33 | -6.43
1144 | 3.5 | 346.7 | 1143.55 | 19.26 | -7.35
1234 | 3.3 | 344.1 | 1233.39 | 24.42 | -8.7
1325 | 3.1 | 343.6 | 1324.25 | 29.3 | -10.11
1417 | 2.9 | 344.2 | 1416.13 | 33.93 | -11.44
1509 | 3.7 | 346 | 1507.97 | 39.05 | -12.8
1594 | 3.9 | 344.9 | 1592.79 | 44.5 | -14.21
1678 | 3.6 | 329.2 | 1676.61 | 49.52 | -16.31
1763 | 3.9 | 328.4 | 1761.43 | 54.28 | -19.19
1785 | 3.7 | 328.1 | 1783.38 | 55.52 | -19.96
1831 | 3.5 | 333.5 | 1829.29 | 58.03 | -21.37
1916 | 3.3 | 337.7 | 1914.14 | 62.62 | -23.45
2001 | 3 | 330.3 | 1999.01 | 66.81 | -25.48
2085 | 2.9 | 329.2 | 2082.9 | 70.55 | -27.66
2169 | 3.7 | 335.3 | 2166.76 | 74.84 | -29.88
2254 | 3.1 | 336.2 | 2251.61 | 79.43 | -31.95
2339 | 3.2 | 329.7 | 2336.48 | 83.58 | -34.08
2425 | 3.1 | 337.7 | 2422.35 | 87.81 | -36.17
2510 | 3.2 | 327.4 | 2507.22 | 91.93 | -38.32
2595 | 3.8 | 338.5 | 2592.07 | 96.55 | -40.63
2680 | 3.7 | 338.4 | 2676.88 | 101.72 | -42.67
2764 | 3.8 | 338.9 | 2760.7 | 106.84 | -44.67
2849 | 4.1 | 339.7 | 2845.5 | 112.32 | -46.74
2934 | 4.1 | 339 | 2930.28 | 118 | -48.89
3019 | 4.4 | 338 | 3015.05 | 123.86 | -51.2
3104 | 4.4 | 336.8 | 3099.8 | 129.88 | -53.7
3189 | 3.9 | 333.9 | 3184.58 | 135.48 | -56.26
3274 | 3.3 | 334 | 3269.41 | 140.27 | -58.6
3359 | 2.8 | 324 | 3354.29 | 144.15 | -60.9
3443 | 3.7 | 332.2 | 3438.15 | 148.21 | -63.37
3528 | 4.1 | 342.6 | 3522.96 | 153.53 | -65.55
3613 | 4.4 | 345.4 | 3607.72 | 159.59 | -67.28
3698 | 4.7 | 346.8 | 3692.46 | 166.13 | -68.9
3782 | 4.4 | 346.8 | 3776.19 | 172.62 | -70.42
3866 | 3.9 | 337.4 | 3859.97 | 178.39 | -72.26
3952 | 3.8 | 334.2 | 3945.78 | 183.66 | -74.62
4037 | 3.7 | 337.8 | 4030.59 | 188.74 | -76.88
4122 | 3.4 | 331 | 4115.43 | 193.48 | -79.14
4206 | 3.9 | 339.5 | 4199.26 | 198.33 | -81.35
4291 | 3.6 | 322.7 | 4284.08 | 203.16 | -83.98
4375 | 3.5 | 307.2 | 4367.92 | 206.81 | -87.62
4460 | 3.4 | 338.7 | 4452.78 | 210.73 | -90.6
4545 | 3.4 | 329.4 | 4537.63 | 215.25 | -92.8
4630 | 3.3 | 348 | 4622.49 | 219.81 | -94.59
4715 | 3.1 | 340.6 | 4707.35 | 224.37 | -95.86
4801 | 3.7 | 320.1 | 4793.2 | 228.69 | -98.42
4886 | 3.9 | 12.7 | 4878.04 | 233.62 | -99.54
4971 | 3.3 | 357.9 | 4962.88 | 238.88 | -98.99
5056 | 3.3 | 346.2 | 5047.74 | 243.7 | -99.67
5141 | 2.8 | 346.3 | 5132.61 | 248.1 | -100.74
5226 | 3.7 | 349.9 | 5217.48 | 252.82 | -101.72
5311 | 2.9 | 356.2 | 5302.34 | 257.66 | -102.34
5397 | 3.8 | 345.5 | 5388.19 | 262.59 | -103.2
5482 | 2.9 | 351.6 | 5473.04 | 267.44 | -104.22
5524 | 2.4 | 349.8 | 5515 | 269.36 | -104.53
5565 | 2.1 | 350.8 | 5555.97 | 270.95 | -104.8
5608 | 2.2 | 246.5 | 5598.95 | 271.4 | -105.68
5650 | 5.5 | 218.1 | 5640.85 | 269.49 | -107.66
5693 | 8.5 | 207.2 | 5683.53 | 265.04 | -110.39
5736 | 13.4 | 200.3 | 5725.73 | 257.54 | -113.57
5778 | 16.7 | 196.1 | 5766.29 | 247.17 | -116.94
5821 | 20.2 | 185.1 | 5807.08 | 233.83 | -119.31
5863 | 23.9 | 174 | 5846.02 | 218.14 | -119.07
5905 | 26.5 | 174.3 | 5884.02 | 200.35 | -117.24
5948 | 28.9 | 180.6 | 5922.1 | 180.41 | -116.4
5991 | 33.4 | 184.3 | 5958.89 | 158.2 | -117.4
6033 | 38.7 | 186.4 | 5992.84 | 133.61 | -119.73
6076 | 43 | 187 | 6025.36 | 105.68 | -123.02
6118 | 48.7 | 185.1 | 6054.6 | 75.72 | -126.17
6161 | 53.7 | 183.4 | 6081.54 | 42.32 | -128.63
6203 | 57.6 | 183.2 | 6105.23 | 7.7 | -130.63
6246 | 61.2 | 183 | 6127.12 | -29.25 | -132.63
6289 | 65.1 | 181.7 | 6146.54 | -67.57 | -134.19
6331 | 69.5 | 180.3 | 6162.74 | -106.3 | -134.86
6374 | 73.7 | 179.7 | 6176.31 | -147.09 | -134.86
6389 | 74.6 | 179.4 | 6180.41 | -161.52 | -134.74
6456 | 81.9 | 178.8 | 6194.04 | -227.07 | -133.71
6502 | 88.4 | 179.3 | 6197.93 | -272.87 | -132.95
6544 | 89.1 | 179.1 | 6198.85 | -314.86 | -132.37
6587 | 90.1 | 178 | 6199.15 | -357.84 | -131.28
6672 | 87.6 | 177.1 | 6200.85 | -442.74 | -127.64
6757 | 87.2 | 176.4 | 6204.71 | -527.51 | -122.83
6842 | 87.9 | 178.2 | 6208.34 | -612.34 | -118.83
6927 | 87 | 177.3 | 6212.12 | -697.18 | -115.5
7011 | 89.5 | 179.1 | 6214.69 | -781.09 | -112.86
7096 | 89.2 | 178.4 | 6215.65 | -866.07 | -111.01
7181 | 88.4 | 177.9 | 6217.43 | -951 | -108.26
7266 | 87.5 | 178.8 | 6220.47 | -1035.91 | -105.82
7351 | 87 | 179.6 | 6224.55 | -1120.81 | -104.63
7436 | 88.5 | 180.4 | 6227.89 | -1205.74 | -104.63
7521 | 89.8 | 180.8 | 6229.15 | -1290.72 | -105.52
7606 | 88.8 | 180.7 | 6230.19 | -1375.71 | -106.64
7690 | 90 | 180.7 | 6231.07 | -1459.69 | -107.66
7775 | 91.6 | 179.3 | 6229.88 | -1544.68 | -107.66
7860 | 90.5 | 179.2 | 6228.32 | -1629.66 | -106.55
7945 | 92.5 | 179 | 6226.1 | -1714.61 | -105.21
8029 | 90.7 | 179 | 6223.75 | -1798.56 | -103.75
8114 | 89.6 | 178.9 | 6223.53 | -1883.55 | -102.19
8199 | 90 | 179.3 | 6223.83 | -1968.54 | -100.86
8284 | 89.8 | 179 | 6223.98 | -2053.53 | -99.6
8369 | 90.3 | 180 | 6223.9 | -2138.52 | -98.85
8453 | 90.4 | 179.6 | 6223.39 | -2222.52 | -98.56
8538 | 90.2 | 179.9 | 6222.94 | -2307.52 | -98.19
8622 | 90 | 180.2 | 6222.8 | -2391.52 | -98.26
8707 | 92.3 | 178.1 | 6221.09 | -2476.48 | -97
8792 | 91.4 | 178.7 | 6218.35 | -2561.4 | -94.63
8877 | 90.6 | 179 | 6216.86 | -2646.37 | -92.93
8963 | 89.3 | 178.9 | 6216.94 | -2732.36 | -91.35
9048 | 89.2 | 177.9 | 6218.05 | -2817.31 | -88.98
9133 | 88.3 | 177.1 | 6219.91 | -2902.21 | -85.27
9218 | 88.6 | 177.7 | 6222.2 | -2987.09 | -81.42
9303 | 91 | 180.2 | 6222.5 | -3072.06 | -79.86
9388 | 90 | 179.9 | 6221.76 | -3157.06 | -79.93
9474 | 89.5 | 178.9 | 6222.14 | -3243.05 | -79.03
9559 | 88.5 | 178.2 | 6223.62 | -3328.01 | -76.88
9644 | 89.8 | 179.5 | 6224.88 | -3412.98 | -75.18
9729 | 92.2 | 179.4 | 6223.4 | -3497.96 | -74.36
9814 | 89.8 | 179.1 | 6221.91 | -3582.93 | -73.25
9899 | 90.6 | 177.5 | 6221.62 | -3667.89 | -70.73
9984 | 91.1 | 178.8 | 6220.36 | -3752.83 | -67.98
10069 | 90.5 | 178.3 | 6219.17 | -3837.8 | -65.83
10154 | 89.9 | 177.5 | 6218.87 | -3922.74 | -62.72
10239 | 89.4 | 176.1 | 6219.39 | -4007.6 | -57.97
10324 | 88.9 | 179.3 | 6220.65 | -4092.51 | -54.56
10409 | 90.5 | 179.9 | 6221.1 | -4177.51 | -53.97
10493 | 90.6 | 177.8 | 6220.29 | -4261.48 | -52.28
10553 | 90.6 | 177.8 | 6219.66 | -4321.43 | -49.98