## Data
Header Information | measured depth (ft) | inclination (°) | azimuth (°) | true vertical depth (ft) | northing +N/-S (ft) | easting +E/-W (ft)
Operator Name | 1006 | 2.7 | 215.3 | 1005.74 | -13.34 | -7.3
Black Hills Plateau Production | 1106 | 2.7 | 215.3 | 1105.629 | -17.1845 | -10.0221
Operator Number | 1136 | 3.2923 | 217.1393 | 1135.5879 | -18.448 | -10.9505
10150 | 1166 | 3.887 | 218.4173 | 1165.5289 | -19.9314 | -12.1025
Well Name and Number | 1196 | 4.4831 | 219.3562 | 1195.4487 | -21.6347 | -13.4779
Homer Deep Unit 7-23BH | 1226 | 5.0801 | 220.075 | 1225.3442 | -23.5576 | -15.0765
API Number (if available) | 1256 | 5.6778 | 220.643 | 1255.212 | -25.7001 | -16.8982
05-045-22810 | 1286 | 6.2758 | 221.103 | 1285.0487 | -28.0617 | -18.9428
Location: QQ SEC TWP RGE | 1316 | 6.8743 | 221.4832 | 1314.8513 | -30.6423 | -21.21
NESW S7 T8S R98W | 1346 | 7.4729 | 221.8028 | 1344.6163 | -33.4416 | -23.6997
Citing Type: Planned or Actual | 1376 | 8.0718 | 222.0752 | 1374.3406 | -36.4593 | -26.4115
Planned | 1406 | 8.6708 | 222.3103 | 1404.0208 | -39.695 | -29.3451
Deviation Indicator | 1436 | 9.27 | 222.5151 | 1433.6538 | -43.1483 | -32.5003
Horizontal | 1439.8082 | 9.346 | 222.5393 | 1437.4119 | -43.6023 | -32.9166
North Reference | 2439.8082 | 9.346 | 222.5393 | 2424.1374 | -163.2586 | -142.7123
True | 3439.8082 | 9.346 | 222.5393 | 3410.8629 | -282.9149 | -252.508
Grid Type | 4439.8082 | 9.346 | 222.5393 | 4397.5884 | -402.5712 | -362.3037
#VALUE! | 5439.8082 | 9.346 | 222.5393 | 5384.314 | -522.2275 | -472.0994
| 6263.2919 | 9.346 | 222.5393 | 6196.8663 | -620.7625 | -562.5144
| 6293.2919 | 10.2319 | 209.3785 | 6226.433 | -624.8798 | -565.4689
| 6323.2919 | 11.5524 | 198.7388 | 6255.8949 | -630.0471 | -567.7414
| 6353.2919 | 13.1776 | 190.4674 | 6285.2003 | -636.2554 | -569.3279
| 6383.2919 | 15.0088 | 184.0799 | 6314.2979 | -643.4937 | -570.2257
| 6413.2919 | 16.9794 | 179.0976 | 6343.1366 | -651.7495 | -570.4331
| 6443.2919 | 19.0463 | 175.1456 | 6371.6657 | -661.0081 | -569.9498
| 6473.2919 | 21.1811 | 171.9524 | 6399.8353 | -671.2534 | -568.7767
| 6503.2919 | 23.3654 | 169.3253 | 6427.5959 | -682.4674 | -566.9157
| 6533.2919 | 25.5863 | 167.1276 | 6454.8989 | -694.6304 | -564.3702
| 6563.2919 | 27.8352 | 165.2611 | 6481.6962 | -707.7211 | -561.1447
| 6593.2919 | 30.1057 | 163.6542 | 6507.941 | -721.7164 | -557.2447
| 6623.2919 | 32.3932 | 162.2536 | 6533.5871 | -736.592 | -552.6772
| 6653.2919 | 34.6944 | 161.0195 | 6558.5897 | -752.3215 | -547.4501
| 6683.2919 | 37.0066 | 159.921 | 6582.9047 | -768.8776 | -541.5726
| 6713.2919 | 39.328 | 158.9344 | 6606.4896 | -786.231 | -535.055
| 6743.2919 | 41.6569 | 158.041 | 6629.303 | -804.3515 | -527.9088
| 6773.2919 | 43.9921 | 157.2259 | 6651.3048 | -823.2071 | -520.1466
| 6803.2919 | 46.3326 | 156.4768 | 6672.4565 | -842.7648 | -511.7818
| 6833.2919 | 48.6776 | 155.7841 | 6692.721 | -862.9903 | -502.8292
| 6863.2919 | 51.0265 | 155.1395 | 6712.0627 | -883.8481 | -493.3045
| 6893.2919 | 53.3788 | 154.5364 | 6730.4476 | -905.3017 | -483.2244
| 6923.2919 | 55.7338 | 153.9691 | 6747.8435 | -927.3133 | -472.6066
| 6953.2919 | 58.0914 | 153.4327 | 6764.22 | -949.8444 | -461.4697
| 6983.2919 | 60.4511 | 152.9231 | 6779.5482 | -972.8554 | -449.8332
| 7013.2919 | 62.8127 | 152.4368 | 6793.8013 | -996.306 | -437.7177
| 7043.2919 | 65.1758 | 151.9706 | 6806.9543 | -1020.155 | -425.1442
| 7073.2919 | 67.5404 | 151.522 | 6818.9841 | -1044.3606 | -412.135
| 7103.2919 | 69.9061 | 151.0884 | 6829.8695 | -1068.8804 | -398.7127
| 7133.2919 | 72.2729 | 150.6677 | 6839.5916 | -1093.6712 | -384.901
| 7163.2919 | 74.6406 | 150.258 | 6848.1332 | -1118.6897 | -370.7241
| 7193.2919 | 77.0089 | 149.8575 | 6855.4794 | -1143.8919 | -356.2068
| 7223.2919 | 79.3779 | 149.4645 | 6861.6172 | -1169.2336 | -341.3746
| 7253.2919 | 81.7474 | 149.0776 | 6866.536 | -1194.6704 | -326.2536
| 7283.2919 | 84.1172 | 148.6954 | 6870.227 | -1220.1576 | -310.8702
| 7313.2919 | 86.4873 | 148.3163 | 6872.6838 | -1245.6505 | -295.2515
| 7343.2919 | 88.8575 | 147.9392 | 6873.9021 | -1271.1044 | -279.4249
| 7366.0342 | 90.6544 | 147.6538 | 6873.9989 | -1290.3471 | -267.3055
| 8366.0342 | 90.6544 | 147.6538 | 6862.5775 | -2135.1231 | 267.6926
| 9366.0342 | 90.6544 | 147.6538 | 6851.1561 | -2979.8991 | 802.6908
| 10366.0342 | 90.6544 | 147.6538 | 6839.7347 | -3824.6752 | 1337.6889
| 11366.0342 | 90.6544 | 147.6538 | 6828.3133 | -4669.4512 | 1872.6871
| 12366.0342 | 90.6544 | 147.6538 | 6816.8919 | -5514.2272 | 2407.6852
| 13366.0342 | 90.6544 | 147.6538 | 6805.4704 | -6359.0032 | 2942.6834
| 14366.0342 | 90.6544 | 147.6538 | 6794.049 | -7203.7793 | 3477.6815
| 15366.0342 | 90.6544 | 147.6538 | 6782.6276 | -8048.5553 | 4012.6797
| 16366.0342 | 90.6544 | 147.6538 | 6771.2062 | -8893.3313 | 4547.6778
| 17366.0342 | 90.6544 | 147.6538 | 6759.7848 | -9738.1073 | 5082.676
| 17434.8842 | 90.6544 | 147.6538 | 6758.9984 | -9796.2702 | 5119.5106

## Lookup (hidden)
North Reference | RetunValue | Grid Type | ReturnValue | Deviation Indicator | ReturnValue
| 2 |  | 0 |  | 4
True |  | SPCS-Colorado Central-NAD27 |  | Directional
Grid |  | SPCS-Colorado Central-NAD83 |  | High Angle
|  | SPCS-Colorado North-NAD27 |  | Horizontal
SPCS-Colorado North-NAD83
SPCS-Colorado South-NAD27
SPCS-Colorado South-NAD83
UTM-Zone 12 NAD27
UTM-Zone 12 NAD83
UTM-Zone 13 NAD27
UTM-Zone 13 NAD83