## Data
Header Information | measured depth (ft) | inclination (°) | azimuth (°) | true vertical depth (ft) | northing +N/-S (ft) | easting +E/-W (ft)
Operator Name | 1012 | 2.3 | 170.5 | 1011.77 | -15.68 | 5.55
Black Hills Plateau Production | 1042 | 2 | 170.5 | 1041.7488 | -16.79 | 5.7358
Operator Number | 1072 | 1.7 | 170.5 | 1071.7332 | -17.7452 | 5.8956
10150 | 1102 | 1.4 | 170.5 | 1101.7222 | -18.5456 | 6.0295
Well Name and Number | 1132 | 1.1 | 170.5 | 1131.715 | -19.1911 | 6.1375
Homer Deep Unit 7-23CH | 1162 | 0.79999 | 170.5 | 1161.7108 | -19.6816 | 6.2196
API Number (if available) | 1192 | 0.5 | 170.5 | 1191.7089 | -20.0173 | 6.2758
05-045-22811 | 1222 | 0.19999 | 170.5 | 1221.7083 | -20.198 | 6.3061
Location: QQ SEC TWP RGE | 1242 | 0 | 0 | 1241.7082 | -20.2325 | 6.3118
NESW S7 T8S R98W | 2242 | 0 | 0 | 2241.7082 | -20.2325 | 6.3118
Citing Type: Planned or Actual | 3242 | 0 | 0 | 3241.7082 | -20.2325 | 6.3118
Planned | 4242 | 0 | 0 | 4241.7082 | -20.2325 | 6.3118
Deviation Indicator | 5242 | 0 | 0 | 5241.7082 | -20.2325 | 6.3118
Horizontal | 6169 | 0 | 0 | 6168.7082 | -20.2325 | 6.3118
North Reference | 6199 | 2.4 | 109.9978 | 6198.6995 | -20.4473 | 6.9022
True | 6229 | 4.8 | 109.9989 | 6228.6381 | -21.0915 | 8.6721
Grid Type | 6259 | 7.2 | 109.9993 | 6258.4716 | -22.1639 | 11.6187
#VALUE! | 6289 | 9.6 | 109.9995 | 6288.1476 | -23.6626 | 15.7366
| 6319 | 12 | 109.9996 | 6317.614 | -25.5851 | 21.0186
| 6349 | 14.4 | 109.9997 | 6346.8193 | -27.9279 | 27.4555
| 6379 | 16.8 | 109.9997 | 6375.712 | -30.6869 | 35.036
| 6409 | 19.2 | 109.9998 | 6404.2416 | -33.8573 | 43.7468
| 6439 | 21.6 | 109.9998 | 6432.358 | -37.4336 | 53.5726
| 6469 | 24 | 109.9998 | 6460.0119 | -41.4094 | 64.4962
| 6499 | 26.4 | 109.9999 | 6487.1548 | -45.7778 | 76.4984
| 6529 | 28.8 | 109.9999 | 6513.7389 | -50.5311 | 89.5581
| 6559 | 31.2 | 109.9999 | 6539.7178 | -55.661 | 103.6524
| 6589 | 33.6 | 109.9999 | 6565.0458 | -61.1585 | 118.7567
| 6619 | 36 | 109.9999 | 6589.6785 | -67.0139 | 134.8444
| 6649 | 38.4 | 109.9999 | 6613.5726 | -73.217 | 151.8873
| 6679 | 40.8 | 109.9999 | 6636.6864 | -79.7568 | 169.8554
| 6709 | 43.2 | 109.9999 | 6658.9791 | -86.622 | 188.7173
| 6739 | 45.6 | 110 | 6680.4117 | -93.8004 | 208.44
| 6769 | 48 | 110 | 6700.9466 | -101.2795 | 228.9886
| 6799 | 50.4 | 110 | 6720.5478 | -109.0461 | 250.3274
| 6829 | 52.8 | 110 | 6739.1809 | -117.0867 | 272.4187
| 6859 | 55.2 | 110 | 6756.8132 | -125.3871 | 295.2238
| 6889 | 57.6 | 110 | 6773.4137 | -133.9327 | 318.7028
| 6919 | 60 | 110 | 6788.9534 | -142.7086 | 342.8144
| 6949 | 62.4 | 110 | 6803.405 | -151.6994 | 367.5164
| 6956.5 | 63 | 110 | 6806.8448 | -153.9788 | 373.779
| 6986.5 | 64.2575 | 112.2817 | 6820.1716 | -163.6744 | 398.8442
| 7016.5 | 65.5499 | 114.515 | 6832.8968 | -174.4647 | 423.7742
| 7046.5 | 66.8743 | 116.7023 | 6844.9983 | -186.331 | 448.5252
| 7076.5 | 68.2284 | 118.8465 | 6856.4549 | -199.2523 | 473.0539
| 7106.5 | 69.6095 | 120.9501 | 6867.2463 | -213.2061 | 497.3171
| 7136.5 | 71.0154 | 123.0161 | 6877.3538 | -228.1678 | 521.2724
| 7166.5 | 72.4439 | 125.0471 | 6886.7594 | -244.1113 | 544.8777
| 7196.5 | 73.8927 | 127.0462 | 6895.4469 | -261.0084 | 568.0916
| 7226.5 | 75.3598 | 129.0161 | 6903.4008 | -278.8296 | 590.8733
| 7256.5 | 76.8433 | 130.9597 | 6910.6073 | -297.5437 | 613.1829
| 7286.5 | 78.3412 | 132.8798 | 6917.0537 | -317.1177 | 634.9813
| 7316.5 | 79.8517 | 134.7792 | 6922.7287 | -337.5174 | 656.2302
| 7346.5 | 81.3731 | 136.6606 | 6927.6224 | -358.7069 | 676.8924
| 7376.5 | 82.9035 | 138.527 | 6931.7261 | -380.6491 | 696.9315
| 7406.5 | 84.4413 | 140.3809 | 6935.0327 | -403.3055 | 716.3125
| 7436.5 | 85.9849 | 142.2252 | 6937.5363 | -426.6364 | 735.0013
| 7466.5 | 87.5326 | 144.0625 | 6939.2327 | -450.6007 | 752.9651
| 7496.5 | 89.0828 | 145.8955 | 6940.1187 | -475.1566 | 770.1725
| 7524.8567 | 90.549 | 147.6266 | 6940.2098 | -498.8722 | 785.7147
| 8524.8567 | 90.549 | 147.6266 | 6930.6282 | -1343.4096 | 1321.1255
| 9524.8567 | 90.549 | 147.6266 | 6921.0466 | -2187.947 | 1856.5363
| 10524.8567 | 90.549 | 147.6266 | 6911.4649 | -3032.4844 | 2391.9471
| 11524.8567 | 90.549 | 147.6266 | 6901.8833 | -3877.0218 | 2927.358
| 12524.8567 | 90.549 | 147.6266 | 6892.3017 | -4721.5592 | 3462.7688
| 13524.8567 | 90.549 | 147.6266 | 6882.7201 | -5566.0967 | 3998.1796
| 14524.8567 | 90.549 | 147.6266 | 6873.1384 | -6410.6341 | 4533.5905
| 15524.8567 | 90.549 | 147.6266 | 6863.5568 | -7255.1715 | 5069.0013
| 16524.8567 | 90.549 | 147.6266 | 6853.9752 | -8099.7089 | 5604.4121
| 17044.6395 | 90.549 | 147.6266 | 6848.9948 | -8538.6849 | 5882.7094

## Lookup (hidden)
North Reference | RetunValue | Grid Type | ReturnValue | Deviation Indicator | ReturnValue
| 2 |  | 0 |  | 4
True |  | SPCS-Colorado Central-NAD27 |  | Directional
Grid |  | SPCS-Colorado Central-NAD83 |  | High Angle
|  | SPCS-Colorado North-NAD27 |  | Horizontal
SPCS-Colorado North-NAD83
SPCS-Colorado South-NAD27
SPCS-Colorado South-NAD83
UTM-Zone 12 NAD27
UTM-Zone 12 NAD83
UTM-Zone 13 NAD27
UTM-Zone 13 NAD83