## Data
Header Information | measured depth (ft) | inclination (°) | azimuth (°) | true vertical depth (ft) | northing +N/-S (ft) | easting +E/-W (ft)
Operator Name | 902 | 0.5 | 148.6 | 901.99 | -3.36 | 2.05
Bill Barrett Corp | 991 | 0.7 | 140.5 | 990.98 | -4.11 | 2.6
Operator Number | 1087 | 0.8 | 147.7 | 1086.98 | -5.13 | 3.33
10071 | 1181 | 0.6 | 137.5 | 1180.97 | -6.05 | 4.01
Well Name and Number | 1276 | 0.7 | 157.4 | 1275.96 | -6.95 | 4.57
Dutch Lake 17-25H | 1371 | 0.7 | 162.3 | 1370.96 | -8.04 | 4.97
API Number (if available) | 1466 | 1.8 | 65 | 1465.94 | -7.96 | 6.5
05-123-33406 | 1561 | 3 | 45.4 | 1560.85 | -5.58 | 9.62
Location: QQ SEC TWP RGE | 1656 | 3.3 | 19.5 | 1655.72 | -1.26 | 12.31
NWNW 25 6N 62W | 1751 | 4.2 | 14 | 1750.51 | 4.69 | 14.06
Citing Type: Planned or Actual | 1847 | 4.7 | 17.5 | 1846.22 | 11.85 | 16.09
Actual | 1942 | 5.2 | 30.2 | 1940.87 | 19.29 | 19.43
Deviation Indicator | 2037 | 6.4 | 41.2 | 2035.39 | 26.99 | 25.08
Horizontal | 2133 | 8 | 34.6 | 2130.63 | 36.52 | 32.4
North Reference | 2228 | 8.7 | 24.9 | 2224.62 | 48.48 | 39.18
True | 2322 | 9.6 | 22.2 | 2317.43 | 62.18 | 45.14
Grid Type | 2417 | 10.7 | 17.9 | 2410.94 | 77.91 | 50.84
#VALUE! | 2512 | 9.5 | 17.7 | 2504.47 | 93.77 | 55.93
| 2608 | 11.2 | 18.1 | 2598.9 | 110.18 | 61.24
| 2703 | 11.1 | 17.9 | 2692.11 | 127.65 | 66.92
| 2795 | 10.9 | 15 | 2782.42 | 144.48 | 71.89
| 2890 | 11.8 | 18.6 | 2875.56 | 162.37 | 77.31
| 2984 | 10.2 | 18.2 | 2967.83 | 179.38 | 82.98
| 3079 | 9.5 | 13.7 | 3061.43 | 194.99 | 87.46
| 3174 | 8.5 | 13.5 | 3155.26 | 209.44 | 90.96
| 3270 | 9 | 20.3 | 3250.15 | 223.38 | 95.22
| 3365 | 10.6 | 25.9 | 3343.76 | 238.21 | 101.61
| 3460 | 13.5 | 26.6 | 3436.65 | 255.99 | 110.4
| 3555 | 13.8 | 27.1 | 3528.97 | 275.99 | 120.52
| 3649 | 14.3 | 26.6 | 3620.16 | 296.35 | 130.83
| 3745 | 14.2 | 25.9 | 3713.21 | 317.54 | 141.28
| 3841 | 13.5 | 25 | 3806.41 | 338.29 | 151.16
| 3934 | 12.5 | 25.9 | 3897.03 | 357.18 | 160.15
| 4027 | 11.9 | 25.8 | 3987.93 | 374.87 | 168.71
| 4123 | 10.4 | 24.6 | 4082.11 | 391.66 | 176.63
| 4218 | 10.3 | 23.3 | 4175.57 | 407.26 | 183.56
| 4312 | 9.9 | 24.1 | 4268.11 | 422.35 | 190.18
| 4408 | 7.8 | 25.4 | 4362.96 | 435.77 | 196.35
| 4503 | 6.5 | 18.9 | 4457.22 | 446.68 | 200.85
| 4598 | 5.6 | 10.2 | 4551.7 | 456.33 | 203.42
| 4693 | 4.3 | 355.8 | 4646.34 | 464.44 | 203.98
| 4789 | 3.6 | 358.6 | 4742.11 | 471.05 | 203.64
| 4884 | 1.6 | 42.7 | 4837.02 | 475 | 204.47
| 4979 | 1.9 | 88.6 | 4931.98 | 476.02 | 206.94
| 5074 | 1.1 | 116.6 | 5026.95 | 475.65 | 209.33
| 5169 | 0.5 | 80.9 | 5121.94 | 475.3 | 210.55
| 5265 | 1.1 | 115.6 | 5217.93 | 474.97 | 211.8
| 5359 | 1.2 | 134.7 | 5311.91 | 473.89 | 213.31
| 5454 | 1.1 | 124.7 | 5406.89 | 472.67 | 214.77
| 5517 | 1 | 105.3 | 5469.88 | 472.18 | 215.8
| 5620 | 0.8 | 102.5 | 5572.87 | 471.79 | 217.37
| 5651 | 0.7 | 92.6 | 5603.87 | 471.73 | 217.77
| 5683 | 2.8 | 221.6 | 5635.85 | 471.14 | 217.44
| 5715 | 7.4 | 223.3 | 5667.72 | 469.06 | 215.51
| 5747 | 11.8 | 220.8 | 5699.26 | 465.08 | 211.96
| 5778 | 16 | 220.3 | 5729.35 | 459.42 | 207.12
| 5810 | 20.3 | 219.6 | 5759.75 | 451.77 | 200.73
| 5842 | 24.4 | 216.9 | 5789.34 | 442.21 | 193.22
| 5873 | 27.7 | 211 | 5817.19 | 430.9 | 185.66
| 5905 | 30.9 | 204.1 | 5845.1 | 417.02 | 178.47
| 5937 | 34.9 | 203.5 | 5871.96 | 401.12 | 171.46
| 5969 | 39.3 | 205.6 | 5897.48 | 383.57 | 163.43
| 6001 | 43.9 | 204.2 | 5921.41 | 364.31 | 154.49
| 6032 | 47.3 | 199.3 | 5943.1 | 343.74 | 146.32
| 6064 | 51.2 | 195.4 | 5963.99 | 320.61 | 139.12
| 6095 | 54.4 | 190.6 | 5982.73 | 296.56 | 133.59
| 6127 | 58.3 | 186.8 | 6000.47 | 270.23 | 129.58
| 6159 | 62.4 | 182.2 | 6016.3 | 242.53 | 127.42
| 6190 | 65.2 | 180.3 | 6029.99 | 214.72 | 126.82
| 6222 | 64.7 | 180.3 | 6043.54 | 185.73 | 126.67
| 6254 | 64.8 | 174.4 | 6057.2 | 156.84 | 128.01
| 6285 | 64.7 | 172.4 | 6070.42 | 128.99 | 131.23
| 6317 | 65.4 | 171.4 | 6083.92 | 100.26 | 135.32
| 6349 | 66.2 | 170 | 6097.04 | 71.46 | 140.03
| 6380 | 66.7 | 169.4 | 6109.42 | 43.5 | 145.12
| 6412 | 66.3 | 168.7 | 6122.18 | 14.69 | 150.69
| 6444 | 66.6 | 169.4 | 6134.97 | -14.11 | 156.26
| 6476 | 65.1 | 171 | 6148.06 | -42.88 | 161.23
| 6507 | 64.7 | 171 | 6161.21 | -70.61 | 165.63
| 6539 | 63.1 | 172.9 | 6175.29 | -99.06 | 169.65
| 6570 | 61.7 | 175.4 | 6189.65 | -126.38 | 172.46
| 6602 | 62.2 | 174.6 | 6204.7 | -154.52 | 174.92
| 6634 | 60 | 182.6 | 6220.19 | -182.49 | 175.62
| 6643 | 61.2 | 184 | 6224.6 | -190.32 | 175.17
| 6680 | 64.4 | 187.2 | 6241.52 | -223.06 | 171.95
| 6711 | 69.2 | 189.9 | 6253.73 | -251.22 | 167.7
| 6743 | 74.2 | 190.4 | 6263.77 | -281.11 | 162.35
| 6774 | 78.1 | 189.2 | 6271.19 | -310.77 | 157.23
| 6806 | 83.9 | 187.9 | 6276.2 | -342.01 | 152.53
| 6837 | 89.9 | 185.2 | 6277.87 | -372.75 | 149.01
| 6869 | 92.4 | 184.2 | 6277.23 | -404.63 | 146.38
| 6900 | 92.3 | 184.1 | 6275.96 | -435.52 | 144.14
| 6932 | 92.2 | 184 | 6274.7 | -467.42 | 141.89
| 7026 | 91.9 | 184 | 6271.34 | -561.13 | 135.33
| 7121 | 91.2 | 183.9 | 6268.77 | -655.87 | 128.79
| 7216 | 90.7 | 183.7 | 6267.2 | -750.64 | 122.5
| 7311 | 90.9 | 181.2 | 6265.87 | -845.54 | 118.43
| 7405 | 90.5 | 181.2 | 6264.72 | -939.51 | 116.47
| 7500 | 89.8 | 181.9 | 6264.47 | -1034.48 | 113.9
| 7594 | 89.9 | 181.2 | 6264.72 | -1128.44 | 111.35
| 7689 | 89.2 | 181.3 | 6265.46 | -1223.41 | 109.28
| 7783 | 91 | 179.5 | 6265.3 | -1317.4 | 108.63
| 7877 | 90.7 | 180 | 6263.91 | -1411.39 | 109.04
| 7972 | 90.3 | 179.8 | 6263.08 | -1506.39 | 109.2
| 8067 | 89.7 | 179.8 | 6263.08 | -1601.39 | 109.53
| 8161 | 92.1 | 180.3 | 6261.6 | -1695.37 | 109.45
| 8256 | 91.8 | 179.8 | 6258.37 | -1790.31 | 109.37
| 8351 | 91.6 | 179.6 | 6255.55 | -1885.27 | 109.87
| 8445 | 91 | 179.4 | 6253.42 | -1979.24 | 110.69
| 8540 | 90.7 | 178.9 | 6252.01 | -2074.22 | 112.09
| 8634 | 90.3 | 178.9 | 6251.19 | -2168.2 | 113.9
| 8728 | 88.1 | 178.9 | 6252.5 | -2262.17 | 115.7
| 8823 | 90.2 | 179.6 | 6253.91 | -2357.14 | 116.95
| 8917 | 89.7 | 179.2 | 6253.99 | -2451.14 | 117.93
| 9011 | 90.9 | 180.4 | 6253.5 | -2545.13 | 118.26
| 9106 | 92.9 | 179.6 | 6250.35 | -2640.07 | 118.26
| 9201 | 92.9 | 180.1 | 6245.54 | -2734.95 | 118.51
| 9295 | 92.7 | 183 | 6240.95 | -2828.8 | 115.97
| 9390 | 93.7 | 183.1 | 6235.65 | -2923.51 | 110.92
| 9484 | 89.2 | 186.5 | 6233.27 | -3017.11 | 103.06
| 9579 | 89 | 185.4 | 6234.76 | -3111.59 | 93.21
| 9673 | 90.2 | 184.8 | 6235.42 | -3205.21 | 84.86
| 9768 | 89.9 | 184.3 | 6235.33 | -3299.91 | 77.32
| 9862 | 89.2 | 184.4 | 6236.07 | -3393.64 | 70.19
| 9957 | 90.1 | 182.8 | 6236.65 | -3488.45 | 64.23
| 10051 | 89.5 | 182.5 | 6236.98 | -3582.34 | 59.88
| 10146 | 89.7 | 180.4 | 6237.64 | -3677.31 | 57.48
| 10241 | 92.7 | 183.1 | 6235.65 | -3772.22 | 54.58
| 10336 | 92.7 | 182.5 | 6231.18 | -3867 | 49.94
| 10431 | 91.2 | 181.2 | 6227.95 | -3961.89 | 46.88
| 10526 | 91.3 | 180.8 | 6225.87 | -4056.85 | 45.22
| 10603 | 91.3 | 180.2 | 6224.13 | -4133.83 | 44.55
| 10651 | 91.3 | 180.2 | 6223.04 | -4181.82 | 44.38

## Lookup (hidden)
North Reference | RetunValue | Grid Type | ReturnValue | Deviation Indicator | ReturnValue
| 2 |  | 0 |  | 4
True |  | SPCS-Colorado Central-NAD27 |  | Directional
Grid |  | SPCS-Colorado Central-NAD83 |  | High Angle
|  | SPCS-Colorado North-NAD27 |  | Horizontal
SPCS-Colorado North-NAD83
SPCS-Colorado South-NAD27
SPCS-Colorado South-NAD83
UTM-Zone 12 NAD27
UTM-Zone 12 NAD83
UTM-Zone 13 NAD27
UTM-Zone 13 NAD83