## Data
Header Information | measured depth (ft) | inclination (°) | azimuth (°) | true vertical depth (ft) | northing +N/-S (ft) | easting +E/-W (ft)
Operator Name | 0 | 0 | 348.8 | 0 | 0 | 0
KERR-MCGEE | 16 | 0 | 348.8 | 16 | 0 | 0
Operator Number | 131 | 0.2 | 348.8 | 131 | 0.2 | -0.04
47120 | 210 | 0.5 | 200.9 | 210 | 0.01 | -0.19
Well Name and Number | 289 | 0.2 | 61 | 289 | -0.25 | -0.19
GREENLEAF 26N-2HZ | 369 | 0.5 | 218.5 | 369 | -0.45 | -0.29
API Number (if available) | 449 | 0.7 | 297.3 | 448.99 | -0.5 | -0.94
05-123-40621 | 529 | 0.2 | 341.6 | 528.99 | -0.14 | -1.42
Location: QQ SEC TWP RGE | 609 | 0.1 | 6.5 | 608.99 | 0.06 | -1.45
SW SE SEC.02-T2N-R65W | 689 | 0.7 | 313 | 688.99 | 0.46 | -1.8
Citing Type: Planned or Actual | 769 | 0.6 | 287.7 | 768.98 | 0.92 | -2.56
ACTUAL | 849 | 0.4 | 46 | 848.98 | 1.24 | -2.76
Deviation Indicator | 929 | 0.9 | 100.2 | 928.98 | 1.33 | -1.94
Horizontal | 1009 | 0.1 | 44.7 | 1008.97 | 1.26 | -1.27
North Reference | 1089 | 0.6 | 71.5 | 1088.97 | 1.45 | -0.82
True | 1169 | 0.5 | 137.8 | 1168.97 | 1.32 | -0.19
Grid Type | 1248 | 0.2 | 47.6 | 1247.97 | 1.16 | 0.14
#VALUE! | 1365 | 0.5 | 58.4 | 1364.97 | 1.56 | 0.73
| 1457 | 2 | 142.4 | 1456.95 | 0.5 | 2.05
| 1549 | 3.6 | 127.6 | 1548.83 | -2.53 | 5.32
| 1646 | 4.8 | 125.8 | 1645.57 | -6.76 | 11.02
| 1737 | 6.1 | 118.6 | 1736.16 | -11.31 | 18.36
| 1829 | 8 | 115.8 | 1827.46 | -16.43 | 28.41
| 1922 | 8.6 | 120 | 1919.49 | -22.73 | 40.26
| 2016 | 10 | 119.8 | 2012.25 | -30.3 | 53.43
| 2108 | 12.6 | 122.8 | 2102.46 | -39.7 | 68.8
| 2201 | 14.7 | 121.8 | 2192.83 | -51.42 | 87.36
| 2294 | 16.2 | 119.4 | 2282.46 | -64.01 | 108.69
| 2386 | 19 | 121.2 | 2370.15 | -78.07 | 132.68
| 2480 | 20 | 120.6 | 2458.76 | -94.18 | 159.61
| 2571 | 21.1 | 120 | 2543.96 | -110.29 | 187.19
| 2664 | 23 | 119.4 | 2630.16 | -127.58 | 217.52
| 2756 | 25.7 | 118.4 | 2713.97 | -145.89 | 250.73
| 2849 | 27.5 | 117.7 | 2797.12 | -165.47 | 287.48
| 2934 | 29.9 | 118.4 | 2871.67 | -184.67 | 323.5
| 3019 | 28.9 | 117.6 | 2945.73 | -204.26 | 360.34
| 3105 | 29.2 | 120 | 3020.91 | -224.38 | 396.92
| 3190 | 29 | 122.5 | 3095.18 | -245.82 | 432.26
| 3275 | 27.4 | 121.7 | 3170.09 | -267.17 | 466.28
| 3360 | 27.3 | 122.4 | 3245.59 | -287.89 | 499.38
| 3446 | 27.9 | 122.6 | 3321.8 | -309.3 | 532.98
| 3531 | 27.2 | 122.7 | 3397.16 | -330.51 | 566.08
| 3616 | 27.6 | 122.5 | 3472.63 | -351.58 | 599.04
| 3703 | 27.1 | 122 | 3549.9 | -372.91 | 632.84
| 3789 | 29.1 | 123.5 | 3625.76 | -394.84 | 666.9
| 3874 | 28.6 | 123 | 3700.21 | -417.33 | 701.19
| 3961 | 28.8 | 122.2 | 3776.52 | -439.83 | 736.39
| 4046 | 28.7 | 121.4 | 3851.05 | -461.38 | 771.14
| 4131 | 28.2 | 122 | 3925.78 | -482.65 | 805.59
| 4217 | 29.2 | 125.6 | 4001.22 | -505.64 | 839.88
| 4302 | 29.5 | 126.1 | 4075.31 | -530.04 | 873.65
| 4387 | 29.1 | 120.5 | 4149.45 | -552.86 | 908.38
| 4474 | 27.2 | 120.6 | 4226.16 | -573.72 | 943.72
| 4559 | 27.7 | 120.1 | 4301.59 | -593.52 | 977.54
| 4644 | 30.3 | 121.7 | 4375.92 | -614.7 | 1012.88
| 4732 | 28.3 | 120.1 | 4452.66 | -636.83 | 1049.82
| 4819 | 28.9 | 121.6 | 4529.05 | -658.19 | 1085.57
| 4904 | 29.8 | 123.6 | 4603.14 | -680.64 | 1120.65
| 4991 | 29.7 | 122.7 | 4678.67 | -704.25 | 1156.8
| 5076 | 27.3 | 121.5 | 4753.37 | -725.81 | 1191.14
| 5163 | 25.6 | 118.3 | 4831.26 | -745.15 | 1224.71
| 5248 | 24.1 | 120.9 | 4908.39 | -762.77 | 1255.77
| 5333 | 22.4 | 122.5 | 4986.49 | -780.38 | 1284.32
| 5418 | 19.9 | 121.6 | 5065.75 | -796.67 | 1310.31
| 5503 | 16.6 | 120.7 | 5146.47 | -810.45 | 1333.07
| 5589 | 13.4 | 120.6 | 5229.53 | -821.8 | 1352.22
| 5674 | 11.9 | 119.5 | 5312.46 | -831.13 | 1368.32
| 5761 | 10 | 119 | 5397.87 | -839.21 | 1382.74
| 5846 | 8.3 | 115.7 | 5481.79 | -845.45 | 1394.72
| 5933 | 6.3 | 120.9 | 5568.08 | -850.62 | 1404.48
| 6020 | 3.8 | 125.5 | 5654.74 | -854.75 | 1410.92
| 6108 | 2.6 | 117.3 | 5742.6 | -857.36 | 1415.07
| 6193 | 1.8 | 57.3 | 5827.54 | -857.52 | 1417.91
| 6280 | 2.5 | 20.7 | 5914.49 | -855.01 | 1419.73
| 6365 | 0.9 | 72.1 | 5999.45 | -853.07 | 1421.02
| 6538 | 0.4 | 104.4 | 6172.44 | -852.8 | 1422.9
| 6625 | 0.5 | 71.5 | 6259.44 | -852.75 | 1423.55
| 6712 | 4.6 | 9.8 | 6346.34 | -849.19 | 1424.51
| 6797 | 14.3 | 3.9 | 6430.09 | -835.33 | 1425.8
| 6884 | 21.8 | 359.5 | 6512.75 | -808.42 | 1426.39
| 6970 | 29.5 | 1.5 | 6590.22 | -771.22 | 1426.81
| 7057 | 37.4 | 2.1 | 6662.75 | -723.33 | 1428.34
| 7144 | 44.5 | 2.9 | 6728.42 | -666.4 | 1430.85
| 7229 | 55.7 | 1.3 | 6782.86 | -601.34 | 1433.16
| 7314 | 63.3 | 359.9 | 6825.97 | -528.17 | 1433.9
| 7401 | 70 | 359.7 | 6860.43 | -448.34 | 1433.61
| 7486 | 79 | 358.9 | 6883.12 | -366.52 | 1432.6
| 7555 | 87.1 | 0.2 | 6891.46 | -298.09 | 1432.07
| 7590 | 88.058 | 0.2 | 6892.94 | -263.12 | 1432.19
| 7661 | 90 | 0.2 | 6894.15 | -192.13 | 1432.44
| 7748 | 89.8 | 359.8 | 6894.3 | -105.13 | 1432.44
| 7833 | 91.5 | 359.7 | 6893.33 | -20.14 | 1432.07
| 7918 | 91.7 | 359.8 | 6890.96 | 64.82 | 1431.7
| 8006 | 91.5 | 0.7 | 6888.5 | 152.79 | 1432.08
| 8091 | 89.4 | 1.4 | 6887.84 | 237.76 | 1433.64
| 8176 | 88.6 | 2.1 | 6889.32 | 322.71 | 1436.24
| 8261 | 87.5 | 1.9 | 6892.21 | 407.61 | 1439.2
| 8347 | 87.9 | 1.7 | 6895.66 | 493.5 | 1441.9
| 8432 | 88.9 | 1.5 | 6898.04 | 578.43 | 1444.27
| 8519 | 88.1 | 1.6 | 6900.31 | 665.37 | 1446.62
| 8604 | 88.8 | 1.2 | 6902.61 | 750.31 | 1448.7
| 8689 | 88.1 | 1.6 | 6904.91 | 835.25 | 1450.78
| 8777 | 89 | 1.3 | 6907.14 | 923.2 | 1453
| 8864 | 88.2 | 1.3 | 6909.26 | 1010.15 | 1454.98
| 8949 | 88.6 | 1.5 | 6911.64 | 1095.09 | 1457.05
| 9036 | 87.8 | 1.6 | 6914.37 | 1182.01 | 1459.4
| 9121 | 88 | 1.8 | 6917.48 | 1266.92 | 1461.92
| 9208 | 88.2 | 0.3 | 6920.37 | 1353.85 | 1463.52
| 9292 | 88.6 | 0.7 | 6922.71 | 1437.82 | 1464.25
| 9377 | 89 | 0.5 | 6924.49 | 1522.79 | 1465.14
| 9463 | 87.9 | 359.2 | 6926.82 | 1608.76 | 1464.92
| 9548 | 88.8 | 359.7 | 6929.27 | 1693.72 | 1464.1
| 9634 | 88.6 | 359.3 | 6931.22 | 1779.69 | 1463.35
| 9719 | 88.6 | 359 | 6933.3 | 1864.66 | 1462.09
| 9806 | 88.9 | 358.8 | 6935.19 | 1951.62 | 1460.42
| 9891 | 89.3 | 358.4 | 6936.53 | 2036.58 | 1458.34
| 9979 | 89.7 | 358.3 | 6937.3 | 2124.54 | 1455.81
| 10066 | 89.9 | 358.1 | 6937.6 | 2211.5 | 1453.08
| 10153 | 90.3 | 358.2 | 6937.45 | 2298.45 | 1450.27
| 10238 | 90.1 | 359.3 | 6937.15 | 2383.43 | 1448.41
| 10326 | 90.2 | 0 | 6936.92 | 2471.43 | 1447.88
| 10411 | 89.8 | 0.8 | 6936.92 | 2556.43 | 1448.47
| 10498 | 89.1 | 1.5 | 6937.76 | 2643.4 | 1450.21
| 10583 | 89.2 | 1.1 | 6939.02 | 2728.37 | 1452.14
| 10670 | 90.1 | 1.1 | 6939.55 | 2815.35 | 1453.81
| 10755 | 89.6 | 1.7 | 6939.77 | 2900.33 | 1455.89
| 10842 | 89.8 | 1.5 | 6940.23 | 2987.29 | 1458.32
| 10928 | 90.1 | 1.6 | 6940.3 | 3073.26 | 1460.65
| 11015 | 90.2 | 1.8 | 6940.07 | 3160.22 | 1463.23
| 11102 | 90.3 | 1.1 | 6939.7 | 3247.19 | 1465.43
| 11187 | 90.5 | 0.9 | 6939.1 | 3332.18 | 1466.91
| 11272 | 89.4 | 1.5 | 6939.18 | 3417.16 | 1468.69
| 11359 | 89.7 | 1.4 | 6939.86 | 3504.13 | 1470.89
| 11445 | 90.1 | 1.5 | 6940.01 | 3590.1 | 1473.07
| 11535 | 89.4 | 0.8 | 6940.4 | 3680.08 | 1474.88
| 11617 | 89.6 | 1.1 | 6941.12 | 3762.06 | 1476.23
| 11702 | 89.9 | 1.1 | 6941.49 | 3847.05 | 1477.87
| 11789 | 90 | 0.7 | 6941.56 | 3934.04 | 1479.23
| 11914 | 90.5 | 0.6 | 6941.02 | 4059.03 | 1480.65
| 11967 | 90.5 | 0.6 | 6940.56 | 4112.02 | 1481.21
| 11617 | 89.6 | 1.1 | 6941.12 | 3762.06 | 1476.23
| 11702 | 89.9 | 1.1 | 6941.49 | 3847.05 | 1477.87
| 11789 | 90 | 0.7 | 6941.56 | 3934.04 | 1479.23
| 11914 | 90.5 | 0.6 | 6941.02 | 4059.03 | 1480.65
| 11967 | 90.5 | 0.6 | 6940.56 | 4112.02 | 1481.21

## Lookup (hidden)
North Reference | RetunValue | Grid Type | ReturnValue | Deviation Indicator | ReturnValue
| 2 |  | 0 |  | 4
True |  | SPCS-Colorado Central-NAD27 |  | Directional
Grid |  | SPCS-Colorado Central-NAD83 |  | High Angle
|  | SPCS-Colorado North-NAD27 |  | Horizontal
SPCS-Colorado North-NAD83
SPCS-Colorado South-NAD27
SPCS-Colorado South-NAD83
UTM-Zone 12 NAD27
UTM-Zone 12 NAD83
UTM-Zone 13 NAD27
UTM-Zone 13 NAD83