## Data
Header Information | measured depth (ft) | inclination (°) | azimuth (°) | true vertical depth (ft) | northing +N/-S (ft) | easting +E/-W (ft)
Operator Name | 0 | 0 | 278.3 | 0 | 0 | 0
KERR-MCGEE | 16 | 0 | 278.3 | 16 | 0 | 0
Operator Number | 128 | 0.198 | 278.3 | 128 | 0.03 | -0.19
47120 | 129 | 0.2 | 278.3 | 129 | 0.03 | -0.2
Well Name and Number | 208 | 0.4 | 291 | 208 | 0.15 | -0.59
GREENLEAF 1C-2HZ | 286 | 0.4 | 278.8 | 286 | 0.29 | -1.11
API Number (if available) | 367 | 0.6 | 289.7 | 366.99 | 0.47 | -1.79
05-123-40626 | 447 | 0.5 | 302.7 | 446.99 | 0.8 | -2.48
Location: QQ SEC TWP RGE | 527 | 0.4 | 243.8 | 526.99 | 0.87 | -3.02
SW SE SEC.02-T2N-R65W | 607 | 0.2 | 270 | 606.99 | 0.74 | -3.41
Citing Type: Planned or Actual | 687 | 0.3 | 159.8 | 686.99 | 0.55 | -3.48
ACTUAL | 767 | 0.2 | 155 | 766.99 | 0.22 | -3.35
Deviation Indicator | 847 | 0.3 | 149 | 846.98 | -0.08 | -3.18
Horizontal | 927 | 0.4 | 103.6 | 926.98 | -0.33 | -2.8
North Reference | 1007 | 0.1 | 98.3 | 1006.98 | -0.4 | -2.46
True | 1087 | 0.2 | 30 | 1086.98 | -0.29 | -2.32
Grid Type | 1167 | 0.2 | 350.3 | 1166.98 | -0.03 | -2.28
#VALUE! | 1258 | 0.1 | 322.7 | 1257.98 | 0.19 | -2.35
| 1363 | 0.4 | 345.2 | 1362.98 | 0.61 | -2.5
| 1457 | 0.7 | 124.9 | 1456.98 | 0.6 | -2.11
| 1553 | 2.8 | 123.8 | 1552.93 | -1.04 | 0.32
| 1646 | 5.1 | 133.3 | 1645.7 | -5.14 | 5.21
| 1737 | 7 | 131.7 | 1736.19 | -11.6 | 12.3
| 1829 | 8.9 | 131 | 1827.3 | -20 | 21.85
| 1922 | 10 | 125.9 | 1919.04 | -29.45 | 33.82
| 2016 | 11.7 | 127.8 | 2011.36 | -40.08 | 47.97
| 2108 | 13.1 | 123.7 | 2101.21 | -51.58 | 64.01
| 2201 | 14.7 | 117 | 2191.49 | -62.79 | 83.3
| 2294 | 16.1 | 117.6 | 2281.15 | -74.12 | 105.24
| 2386 | 18.9 | 118.2 | 2368.88 | -87.08 | 129.68
| 2480 | 20.1 | 120.9 | 2457.49 | -102.57 | 156.96
| 2571 | 22.1 | 123.3 | 2542.39 | -120 | 184.69
| 2664 | 23.5 | 123.5 | 2628.12 | -139.84 | 214.77
| 2756 | 24.7 | 124.6 | 2712.1 | -160.88 | 245.89
| 2849 | 26.4 | 125.1 | 2796 | -183.8 | 278.8
| 2934 | 27.6 | 123.7 | 2871.74 | -205.59 | 310.65
| 3021 | 26.4 | 123.1 | 2949.25 | -227.34 | 343.62
| 3108 | 27.3 | 122.8 | 3026.87 | -248.71 | 376.59
| 3195 | 26.6 | 123.9 | 3104.42 | -270.38 | 409.53
| 3280 | 26 | 125 | 3180.62 | -291.68 | 440.59
| 3366 | 27 | 123.8 | 3257.59 | -313.35 | 472.25
| 3451 | 26.2 | 122.6 | 3333.59 | -334.2 | 504.09
| 3536 | 26 | 123.9 | 3409.92 | -354.7 | 535.36
| 3623 | 25.7 | 122.3 | 3488.22 | -375.41 | 567.14
| 3712 | 27.1 | 122.9 | 3567.94 | -396.74 | 600.47
| 3797 | 29.8 | 123 | 3642.66 | -418.76 | 634.45
| 3882 | 28.3 | 122.6 | 3716.97 | -441.12 | 669.14
| 3967 | 25.6 | 120.8 | 3792.73 | -461.38 | 701.89
| 4053 | 26.6 | 125.3 | 3869.97 | -482.03 | 733.57
| 4138 | 27 | 124.4 | 3945.84 | -503.92 | 765.02
| 4227 | 28.3 | 125.5 | 4024.67 | -527.59 | 798.87
| 4312 | 28.8 | 126.1 | 4099.34 | -551.35 | 831.81
| 4397 | 27.6 | 126.1 | 4174.25 | -575.02 | 864.27
| 4484 | 26.5 | 124.9 | 4251.73 | -598 | 896.47
| 4573 | 27.8 | 122.9 | 4330.92 | -620.63 | 930.18
| 4658 | 27.6 | 122.5 | 4406.18 | -641.98 | 963.43
| 4746 | 26.5 | 121.1 | 4484.56 | -663.07 | 997.44
| 4833 | 27.1 | 122.8 | 4562.21 | -683.84 | 1030.72
| 4918 | 27.2 | 123 | 4637.85 | -704.9 | 1063.28
| 5005 | 25 | 118.2 | 4715.98 | -724.43 | 1096.17
| 5090 | 23.3 | 113.5 | 4793.54 | -739.62 | 1127.42
| 5175 | 21.3 | 112.5 | 4872.18 | -752.23 | 1157.1
| 5262 | 19.3 | 116.9 | 4953.78 | -764.78 | 1184.53
| 5348 | 17.3 | 123.1 | 5035.43 | -778.2 | 1207.92
| 5433 | 16.4 | 130.5 | 5116.79 | -792.9 | 1227.63
| 5520 | 14.6 | 130.4 | 5200.63 | -807.98 | 1245.32
| 5605 | 13.6 | 129.3 | 5283.06 | -821.26 | 1261.21
| 5690 | 12.1 | 125.2 | 5365.93 | -832.72 | 1276.23
| 5775 | 10.6 | 120.8 | 5449.27 | -841.86 | 1290.22
| 5862 | 8.1 | 128.9 | 5535.11 | -849.81 | 1301.87
| 5948 | 6.6 | 120.2 | 5620.41 | -856.1 | 1310.86
| 6033 | 5.6 | 121.2 | 5704.92 | -860.71 | 1318.63
| 6119 | 5 | 137.7 | 5790.56 | -865.65 | 1324.74
| 6204 | 3.7 | 133.6 | 5875.31 | -870.28 | 1329.22
| 6290 | 2.9 | 126.9 | 5961.17 | -873.5 | 1332.97
| 6375 | 2.4 | 120 | 6046.08 | -875.68 | 1336.23
| 6460 | 2 | 151.5 | 6131.02 | -877.88 | 1338.48
| 6630 | 1.2 | 161.6 | 6300.95 | -882.17 | 1340.46
| 6719 | 1.2 | 31.2 | 6389.94 | -882.26 | 1341.23
| 6805 | 3.6 | 354.8 | 6475.87 | -878.8 | 1341.45
| 6890 | 5.7 | 350.4 | 6560.58 | -871.98 | 1340.51
| 6978 | 12.3 | 356 | 6647.45 | -858.31 | 1339.12
| 7063 | 19.4 | 2.2 | 6729.17 | -835.14 | 1339.03
| 7150 | 26.2 | 4.8 | 6809.33 | -801.52 | 1341.2
| 7237 | 37.3 | 3.3 | 6883.2 | -755.92 | 1344.33
| 7323 | 45.6 | 2 | 6947.6 | -699.1 | 1346.91
| 7408 | 57.1 | 359.7 | 7000.6 | -632.84 | 1347.79
| 7493 | 64.4 | 358.6 | 7042.11 | -558.74 | 1346.66
| 7578 | 72.6 | 358.2 | 7073.24 | -479.76 | 1344.45
| 7665 | 81.7 | 358.1 | 7092.56 | -395.07 | 1341.71
| 7718 | 86.4 | 357.6 | 7098.06 | -342.41 | 1339.73
| 7755 | 88.03 | 358.041 | 7099.86 | -305.48 | 1338.33
| 7802 | 90.1 | 358.6 | 7100.62 | -258.51 | 1336.95
| 7845 | 91.4 | 359.1 | 7100.06 | -215.52 | 1336.09
| 7930 | 90.8 | 358.3 | 7098.43 | -130.56 | 1334.16
| 8016 | 89.7 | 358.2 | 7098.05 | -44.6 | 1331.53
| 8103 | 89.4 | 358 | 7098.74 | 42.35 | 1328.65
| 8188 | 88.8 | 358.2 | 7100.07 | 127.29 | 1325.83
| 8275 | 90.1 | 358.7 | 7100.91 | 214.25 | 1323.48
| 8361 | 90.1 | 359.1 | 7100.76 | 300.24 | 1321.83
| 8446 | 89.7 | 359 | 7100.9 | 385.22 | 1320.42
| 8531 | 89.3 | 359.2 | 7101.65 | 470.21 | 1319.08
| 8616 | 89.7 | 358.5 | 7102.39 | 555.19 | 1317.38
| 8702 | 90.3 | 357.2 | 7102.39 | 641.13 | 1314.15
| 8789 | 90.2 | 358.1 | 7102.01 | 728.05 | 1310.58
| 8873 | 90.7 | 358.2 | 7101.35 | 812.01 | 1307.87
| 8959 | 90.8 | 358.2 | 7100.22 | 897.96 | 1305.17
| 9044 | 89.9 | 358.5 | 7099.7 | 982.92 | 1302.72
| 9133 | 90.3 | 357.2 | 7099.55 | 1071.85 | 1299.38
| 9223 | 90.1 | 357.2 | 7099.23 | 1161.75 | 1294.99
| 9306 | 89.5 | 357.5 | 7099.52 | 1244.66 | 1291.15
| 9391 | 89.2 | 357.9 | 7100.49 | 1329.58 | 1287.74
| 9478 | 88.8 | 359.2 | 7102.01 | 1416.54 | 1285.54
| 9563 | 90.1 | 0.4 | 7102.82 | 1501.53 | 1285.24
| 9648 | 89.9 | 0.6 | 7102.82 | 1586.53 | 1285.98
| 9733 | 89.5 | 359.9 | 7103.27 | 1671.52 | 1286.35
| 9818 | 88.7 | 0.3 | 7104.6 | 1756.51 | 1286.5
| 9903 | 89.6 | 1 | 7105.86 | 1841.5 | 1287.47
| 9988 | 90 | 1.8 | 7106.16 | 1926.47 | 1289.54
| 10073 | 89.3 | 0.2 | 7106.68 | 2011.45 | 1291.03
| 10160 | 89.8 | 359.7 | 7107.36 | 2098.45 | 1290.95
| 10246 | 91.2 | 1.5 | 7106.61 | 2184.43 | 1291.85
| 10333 | 89.8 | 0.4 | 7105.85 | 2271.42 | 1293.29
| 10420 | 89.5 | 2 | 7106.38 | 2358.39 | 1295.11
| 10508 | 88.6 | 1.3 | 7107.84 | 2446.34 | 1297.65
| 10595 | 89.3 | 1 | 7109.44 | 2533.31 | 1299.39
| 10680 | 89.7 | 359.2 | 7110.18 | 2618.3 | 1299.54
| 10767 | 89.8 | 359.2 | 7110.56 | 2705.29 | 1298.33
| 10852 | 89.5 | 359.9 | 7111.08 | 2790.29 | 1297.66
| 10939 | 88.9 | 359.9 | 7112.29 | 2877.28 | 1297.51
| 11025 | 90.1 | 359.2 | 7113.04 | 2963.27 | 1296.83
| 11110 | 90.3 | 358.3 | 7112.75 | 3048.25 | 1294.98
| 11197 | 90.5 | 359.3 | 7112.14 | 3135.23 | 1293.16
| 11284 | 89.6 | 359.5 | 7112.06 | 3222.22 | 1292.24
| 11370 | 89.2 | 358.6 | 7112.96 | 3308.2 | 1290.82
| 11455 | 89.7 | 358.8 | 7113.78 | 3393.18 | 1288.89
| 11542 | 89.8 | 359.5 | 7114.16 | 3480.17 | 1287.6
| 11627 | 88.3 | 0.2 | 7115.57 | 3565.15 | 1287.38
| 11714 | 87.1 | 359.1 | 7119.06 | 3652.08 | 1286.85
| 11798 | 89.9 | 357.9 | 7121.26 | 3736.01 | 1284.65
| 11884 | 91.2 | 358.2 | 7120.43 | 3821.95 | 1281.72
| 11969 | 90.3 | 357.7 | 7119.32 | 3906.89 | 1278.68
| 12124 | 90.4 | 357.8 | 7118.37 | 4061.77 | 1272.6
| 12178 | 90.4 | 357.8 | 7118 | 4115.73 | 1270.52

## Lookup (hidden)
North Reference | RetunValue | Grid Type | ReturnValue | Deviation Indicator | ReturnValue
| 2 |  | 0 |  | 4
True |  | SPCS-Colorado Central-NAD27 |  | Directional
Grid |  | SPCS-Colorado Central-NAD83 |  | High Angle
|  | SPCS-Colorado North-NAD27 |  | Horizontal
SPCS-Colorado North-NAD83
SPCS-Colorado South-NAD27
SPCS-Colorado South-NAD83
UTM-Zone 12 NAD27
UTM-Zone 12 NAD83
UTM-Zone 13 NAD27
UTM-Zone 13 NAD83