## Data
Header Information | measured depth (ft) | inclination (°) | azimuth (°) | true vertical depth (ft) | northing +N/-S (ft) | easting +E/-W (ft)
Operator Name | 0 | 0 | 281.62 | 0 | 0 | 0
KERR-MCGEE | 17 | 0 | 281.62 | 17 | 0 | 0
Operator Number | 117 | 0 | 281.62 | 117 | 0 | 0
47120 | 217 | 0 | 281.62 | 217 | 0 | 0
Well Name and Number | 317 | 0 | 281.62 | 317 | 0 | 0
DOCHEFF 32N-13HZ | 417 | 0 | 281.62 | 417 | 0 | 0
API Number (if available) | 517 | 0 | 281.62 | 517 | 0 | 0
05-123-40578 | 551 | 0 | 281.62 | 551 | 0 | 0
Location: QQ SEC TWP RGE | 617 | 0 | 281.62 | 617 | 0 | 0
SESW SEC.14-T3N-R68W | 717 | 0 | 281.62 | 717 | 0 | 0
Citing Type: Planned or Actual | 743 | 0 | 281.62 | 743 | 0 | 0
PLANNED | 817 | 0 | 281.62 | 817 | 0 | 0
Deviation Indicator | 917 | 0 | 281.62 | 917 | 0 | 0
Horizontal | 1000 | 0 | 281.62 | 1000 | 0 | 0
North Reference | 1017 | 0.34 | 281.62 | 1017 | 0.01 | -0.05
True | 1117 | 2.34 | 281.62 | 1116.97 | 0.48 | -2.34
Grid Type | 1217 | 4.34 | 281.62 | 1216.79 | 1.65 | -8.05
#VALUE! | 1317 | 6.34 | 281.62 | 1316.35 | 3.53 | -17.16
| 1417 | 8.34 | 281.62 | 1415.53 | 6.1 | -29.67
| 1517 | 10.34 | 281.62 | 1514.2 | 9.37 | -45.57
| 1617 | 12.34 | 281.62 | 1612.24 | 13.33 | -64.83
| 1717 | 14.34 | 281.62 | 1709.54 | 17.98 | -87.43
| 1817 | 16.34 | 281.62 | 1805.97 | 23.31 | -113.34
| 1917 | 18.34 | 281.62 | 1901.42 | 29.31 | -142.53
| 2017 | 20.34 | 281.62 | 1995.77 | 35.98 | -174.97
| 2100 | 22 | 281.62 | 2073.17 | 42.02 | -204.33
| 2117 | 22 | 281.62 | 2088.93 | 43.3 | -210.57
| 2217 | 22 | 281.62 | 2181.65 | 50.84 | -247.26
| 2317 | 22 | 281.62 | 2274.37 | 58.39 | -283.95
| 2417 | 22 | 281.62 | 2367.09 | 65.94 | -320.64
| 2517 | 22 | 281.62 | 2459.8 | 73.48 | -357.34
| 2617 | 22 | 281.62 | 2552.52 | 81.03 | -394.03
| 2717 | 22 | 281.62 | 2645.24 | 88.57 | -430.72
| 2817 | 22 | 281.62 | 2737.96 | 96.12 | -467.42
| 2917 | 22 | 281.62 | 2830.68 | 103.66 | -504.11
| 3017 | 22 | 281.62 | 2923.4 | 111.21 | -540.8
| 3117 | 22 | 281.62 | 3016.11 | 118.75 | -577.49
| 3217 | 22 | 281.62 | 3108.83 | 126.3 | -614.19
| 3317 | 22 | 281.62 | 3201.55 | 133.84 | -650.88
| 3417 | 22 | 281.62 | 3294.27 | 141.39 | -687.57
| 3517 | 22 | 281.62 | 3386.99 | 148.93 | -724.27
| 3617 | 22 | 281.62 | 3479.71 | 156.48 | -760.96
| 3717 | 22 | 281.62 | 3572.43 | 164.02 | -797.65
| 3807.14 | 22 | 281.62 | 3656 | 170.83 | -830.73
| 3817 | 22 | 281.62 | 3665.14 | 171.57 | -834.34
| 3917 | 22 | 281.62 | 3757.86 | 179.12 | -871.04
| 4017 | 22 | 281.62 | 3850.58 | 186.66 | -907.73
| 4117 | 22 | 281.62 | 3943.3 | 194.21 | -944.42
| 4217 | 22 | 281.62 | 4036.02 | 201.75 | -981.12
| 4306.5 | 22 | 281.62 | 4119 | 208.5 | -1013.96
| 4317 | 22 | 281.62 | 4128.74 | 209.3 | -1017.81
| 4417 | 22 | 281.62 | 4221.45 | 216.84 | -1054.5
| 4517 | 22 | 281.62 | 4314.17 | 224.39 | -1091.2
| 4617 | 22 | 281.62 | 4406.89 | 231.93 | -1127.89
| 4717 | 22 | 281.62 | 4499.61 | 239.48 | -1164.58
| 4817 | 22 | 281.62 | 4592.33 | 247.02 | -1201.27
| 4917 | 22 | 281.62 | 4685.05 | 254.57 | -1237.97
| 5017 | 22 | 281.62 | 4777.76 | 262.11 | -1274.66
| 5117 | 22 | 281.62 | 4870.48 | 269.66 | -1311.35
| 5217 | 22 | 281.62 | 4963.2 | 277.2 | -1348.05
| 5317 | 22 | 281.62 | 5055.92 | 284.75 | -1384.74
| 5417 | 22 | 281.62 | 5148.64 | 292.3 | -1421.43
| 5517 | 22 | 281.62 | 5241.36 | 299.84 | -1458.12
| 5522.18 | 22 | 281.62 | 5246.16 | 300.23 | -1460.03
| 5617 | 20.104 | 281.62 | 5334.65 | 307.09 | -1493.39
| 5717 | 18.104 | 281.62 | 5429.13 | 313.68 | -1525.44
| 5817 | 16.104 | 281.62 | 5524.71 | 319.61 | -1554.25
| 5917 | 14.104 | 281.62 | 5621.25 | 324.85 | -1579.77
| 6017 | 12.104 | 281.62 | 5718.64 | 329.42 | -1601.97
| 6117 | 10.104 | 281.62 | 5816.76 | 333.3 | -1620.84
| 6217 | 8.104 | 281.62 | 5915.5 | 336.49 | -1636.33
| 6317 | 6.104 | 281.62 | 6014.72 | 338.98 | -1648.45
| 6417 | 4.104 | 281.62 | 6114.32 | 340.77 | -1657.16
| 6517 | 2.104 | 281.62 | 6214.17 | 341.86 | -1662.46
| 6617 | 0.104 | 281.62 | 6314.15 | 342.25 | -1664.35
| 6622.18 | 0 | 90.024 | 6319.33 | 342.25 | -1664.35
| 6713.9 | 0 | 90.024 | 6411.05 | 342.25 | -1664.35
| 6717 | 0 | 90.024 | 6414.15 | 342.25 | -1664.35
| 6813.9 | 0 | 90.024 | 6511.05 | 342.25 | -1664.35
| 6817 | 0.31 | 90.024 | 6514.15 | 342.25 | -1664.35
| 6917 | 10.31 | 90.024 | 6613.59 | 342.24 | -1655.1
| 7017 | 20.31 | 90.024 | 6709.92 | 342.23 | -1628.73
| 7117 | 30.31 | 90.024 | 6800.21 | 342.22 | -1586.04
| 7217 | 40.31 | 90.024 | 6881.71 | 342.19 | -1528.31
| 7317 | 50.31 | 90.024 | 6951.95 | 342.16 | -1457.31
| 7324.98 | 51.108 | 90.024 | 6957 | 342.16 | -1451.13
| 7417 | 60.31 | 90.024 | 7008.79 | 342.13 | -1375.19
| 7442.67 | 62.877 | 90.024 | 7021 | 342.12 | -1352.61
| 7517 | 70.31 | 90.024 | 7050.51 | 342.09 | -1284.45
| 7617 | 80.31 | 90.024 | 7075.83 | 342.05 | -1187.84
| 7638.09 | 82.419 | 90.024 | 7079 | 342.04 | -1166.99
| 7711.3 | 89.74 | 90.024 | 7084 | 342.01 | -1094
| 7717 | 89.74 | 90.024 | 7084.03 | 342.01 | -1088.3
| 7817 | 89.74 | 90.024 | 7084.48 | 341.97 | -988.3
| 7917 | 89.74 | 90.024 | 7084.94 | 341.93 | -888.3
| 8017 | 89.74 | 90.024 | 7085.39 | 341.89 | -788.3
| 8117 | 89.74 | 90.024 | 7085.84 | 341.84 | -688.3
| 8217 | 89.74 | 90.024 | 7086.3 | 341.8 | -588.3
| 8317 | 89.74 | 90.024 | 7086.75 | 341.76 | -488.31
| 8417 | 89.74 | 90.024 | 7087.21 | 341.72 | -388.31
| 8517 | 89.74 | 90.024 | 7087.66 | 341.68 | -288.31
| 8617 | 89.74 | 90.024 | 7088.11 | 341.64 | -188.31
| 8717 | 89.74 | 90.024 | 7088.57 | 341.6 | -88.31
| 8817 | 89.74 | 90.024 | 7089.02 | 341.56 | 11.69
| 8917 | 89.74 | 90.024 | 7089.47 | 341.51 | 111.69
| 9017 | 89.74 | 90.024 | 7089.93 | 341.47 | 211.69
| 9117 | 89.74 | 90.024 | 7090.38 | 341.43 | 311.69
| 9217 | 89.74 | 90.024 | 7090.84 | 341.39 | 411.69
| 9317 | 89.74 | 90.024 | 7091.29 | 341.35 | 511.68
| 9417 | 89.74 | 90.024 | 7091.74 | 341.31 | 611.68
| 9517 | 89.74 | 90.024 | 7092.2 | 341.27 | 711.68
| 9617 | 89.74 | 90.024 | 7092.65 | 341.23 | 811.68
| 9717 | 89.74 | 90.024 | 7093.11 | 341.18 | 911.68
| 9817 | 89.74 | 90.024 | 7093.56 | 341.14 | 1011.68
| 9917 | 89.74 | 90.024 | 7094.01 | 341.1 | 1111.68
| 10017 | 89.74 | 90.024 | 7094.47 | 341.06 | 1211.68
| 10117 | 89.74 | 90.024 | 7094.92 | 341.02 | 1311.68
| 10217 | 89.74 | 90.024 | 7095.37 | 340.98 | 1411.67
| 10317 | 89.74 | 90.024 | 7095.83 | 340.94 | 1511.67
| 10417 | 89.74 | 90.024 | 7096.28 | 340.89 | 1611.67
| 10517 | 89.74 | 90.024 | 7096.74 | 340.85 | 1711.67
| 10617 | 89.74 | 90.024 | 7097.19 | 340.81 | 1811.67
| 10717 | 89.74 | 90.024 | 7097.64 | 340.77 | 1911.67
| 10817 | 89.74 | 90.024 | 7098.1 | 340.73 | 2011.67
| 10917 | 89.74 | 90.024 | 7098.55 | 340.69 | 2111.67
| 11017 | 89.74 | 90.024 | 7099.01 | 340.65 | 2211.67
| 11117 | 89.74 | 90.024 | 7099.46 | 340.61 | 2311.67
| 11217 | 89.74 | 90.024 | 7099.91 | 340.56 | 2411.66
| 11317 | 89.74 | 90.024 | 7100.37 | 340.52 | 2511.66
| 11417 | 89.74 | 90.024 | 7100.82 | 340.48 | 2611.66
| 11517 | 89.74 | 90.024 | 7101.28 | 340.44 | 2711.66
| 11617 | 89.74 | 90.024 | 7101.73 | 340.4 | 2811.66
| 11717 | 89.74 | 90.024 | 7102.18 | 340.36 | 2911.66
| 11817 | 89.74 | 90.024 | 7102.64 | 340.32 | 3011.66
| 11917 | 89.74 | 90.024 | 7103.09 | 340.27 | 3111.66
| 12017 | 89.74 | 90.024 | 7103.54 | 340.23 | 3211.66
| 12117 | 89.74 | 90.024 | 7104 | 340.19 | 3311.66
| 12217 | 89.74 | 90.024 | 7104.45 | 340.15 | 3411.65
| 12317 | 89.74 | 90.024 | 7104.91 | 340.11 | 3511.65
| 12417 | 89.74 | 90.024 | 7105.36 | 340.07 | 3611.65
| 12517 | 89.74 | 90.024 | 7105.81 | 340.03 | 3711.65
| 12558.04 | 89.74 | 90.024 | 7106 | 340.01 | 3752.69

## Lookup (hidden)
North Reference | RetunValue | Grid Type | ReturnValue | Deviation Indicator | ReturnValue
| 2 |  | 0 |  | 4
True |  | SPCS-Colorado Central-NAD27 |  | Directional
Grid |  | SPCS-Colorado Central-NAD83 |  | High Angle
|  | SPCS-Colorado North-NAD27 |  | Horizontal
SPCS-Colorado North-NAD83
SPCS-Colorado South-NAD27
SPCS-Colorado South-NAD83
UTM-Zone 12 NAD27
UTM-Zone 12 NAD83
UTM-Zone 13 NAD27
UTM-Zone 13 NAD83