## Data
Header Information | measured depth (ft) | inclination (°) | azimuth (°) | true vertical depth (ft) | northing +N/-S (ft) | easting +E/-W (ft)
Operator Name | 0 | 0 | 0 | 0 | 0 | 0
Kerr-Mcgee | 102 | 1 | 317.4 | 101.99 | 0.66 | -0.6
Operator Number | 172 | 0.6 | 278.4 | 171.99 | 1.16 | -1.38
47120 | 248 | 0.4 | 315.2 | 247.99 | 1.4 | -1.96
Well Name and Number | 329 | 0.1 | 313.3 | 328.98 | 1.65 | -2.21
Adder 29C-14HZ | 409 | 0.6 | 161 | 408.98 | 1.31 | -2.12
API Number (if available) | 489 | 0.8 | 195.7 | 488.98 | 0.37 | -2.14
05-123-40557 | 569 | 0.8 | 168.5 | 568.97 | -0.71 | -2.18
Location: QQ SEC TWP RGE | 649 | 0.8 | 135.2 | 648.96 | -1.66 | -1.67
NESW Sec. 23-T2N-R67W | 729 | 0.7 | 133.2 | 728.96 | -2.39 | -0.92
Citing Type: Planned or Actual | 809 | 1 | 88.6 | 808.95 | -2.7 | 0.13
Final | 889 | 1 | 44.2 | 888.94 | -2.19 | 1.31
Actual | 969 | 0.7 | 21.4 | 968.93 | -1.23 | 1.98
Horizontal | 1049 | 1 | 2.2 | 1048.92 | -0.08 | 2.18
North Reference | 1129 | 0.4 | 7.5 | 1128.91 | 0.9 | 2.25
True | 1164 | 0.4 | 352.9 | 1163.91 | 1.14 | 2.25
Grid Type | 1359 | 0.85 | 332.71 | 1358.9 | 3.1 | 1.5
#VALUE! | 1451 | 0.76 | 335.21 | 1450.89 | 4.26 | 0.93
| 1545 | 0.87 | 316.12 | 1544.88 | 5.34 | 0.18
| 1639 | 0.94 | 317.48 | 1638.87 | 6.42 | -0.84
| 1734 | 0.99 | 330.88 | 1733.86 | 7.71 | -1.77
| 1828 | 0.77 | 324.66 | 1827.85 | 8.94 | -2.53
| 1923 | 1.97 | 343.04 | 1922.82 | 11.02 | -3.37
| 2017 | 3.17 | 337.09 | 2016.72 | 14.96 | -4.85
| 2111 | 4.67 | 342.84 | 2110.5 | 21.01 | -7
| 2205 | 5.49 | 353.32 | 2204.13 | 29.13 | -8.65
| 2300 | 7.42 | 347.62 | 2298.53 | 39.64 | -10.49
| 2394 | 8.05 | 337.33 | 2391.67 | 51.64 | -14.33
| 2488 | 10.59 | 334.1 | 2484.43 | 65.49 | -20.64
| 2583 | 11.21 | 333.03 | 2577.71 | 81.57 | -28.64
| 2677 | 12.29 | 331.58 | 2669.74 | 98.51 | -37.55
| 2772 | 13.62 | 330.71 | 2762.32 | 117.16 | -47.83
| 2866 | 16.11 | 335.16 | 2853.17 | 138.65 | -58.73
| 2960 | 18.8 | 336.56 | 2942.83 | 164.39 | -70.23
| 3054 | 20.32 | 333.74 | 3031.41 | 192.93 | -83.48
| 3148 | 22.73 | 329.33 | 3118.85 | 223.19 | -99.97
| 3242 | 20.96 | 327.71 | 3206.1 | 253.02 | -118.22
| 3337 | 22.5 | 329.61 | 3294.35 | 283.07 | -136.49
| 3431 | 20.74 | 326.75 | 3381.73 | 312.51 | -154.72
| 3525 | 21.45 | 327.65 | 3469.43 | 340.95 | -173.04
| 3620 | 19.85 | 327.58 | 3558.33 | 369.24 | -190.98
| 3714 | 21.06 | 333.21 | 3646.41 | 397.79 | -207.15
| 3809 | 19.08 | 331.65 | 3735.64 | 426.7 | -222.22
| 3903 | 20.7 | 334.58 | 3824.03 | 455.22 | -236.65
| 3997 | 18.63 | 334.11 | 3912.54 | 483.74 | -250.34
| 4092 | 18.65 | 334.93 | 4002.56 | 511.15 | -263.4
| 4186 | 20.28 | 334.05 | 4091.18 | 539.41 | -276.9
| 4280 | 19.83 | 335.38 | 4179.48 | 568.56 | -290.67
| 4375 | 22.61 | 331.22 | 4268.04 | 599.22 | -306.18
| 4469 | 21.46 | 332.16 | 4355.17 | 630.26 | -322.91
| 4564 | 22.97 | 333.54 | 4443.12 | 662.23 | -339.28
| 4658 | 21.31 | 332.41 | 4530.18 | 693.79 | -355.37
| 4752 | 24.57 | 334.37 | 4616.74 | 726.55 | -371.74
| 4847 | 23.76 | 333.16 | 4703.41 | 761.44 | -388.92
| 4941 | 23.16 | 332.77 | 4789.64 | 794.77 | -405.93
| 5035 | 22.24 | 332.15 | 4876.36 | 826.94 | -422.7
| 5130 | 20.92 | 332.57 | 4964.7 | 857.89 | -438.91
| 5224 | 19.85 | 331.83 | 5052.81 | 886.85 | -454.18
| 5318 | 23.28 | 330.55 | 5140.22 | 917.11 | -470.85
| 5413 | 22.53 | 331.91 | 5227.73 | 949.51 | -488.65
| 5507 | 21.48 | 332.06 | 5314.88 | 980.6 | -505.19
| 5601 | 19.61 | 331.21 | 5402.9 | 1009.64 | -520.85
| 5696 | 20.63 | 327.29 | 5492.1 | 1037.69 | -537.58
| 5790 | 21.17 | 326.41 | 5579.92 | 1065.76 | -555.92
| 5885 | 19.03 | 325.64 | 5669.13 | 1092.84 | -574.15
| 5979 | 20.94 | 327.73 | 5757.46 | 1119.7 | -591.77
| 6073 | 19.38 | 326.9 | 5845.7 | 1146.97 | -609.26
| 6168 | 20.2 | 332.11 | 5935.1 | 1174.67 | -625.54
| 6262 | 20.63 | 334.25 | 6023.19 | 1203.93 | -640.32
| 6356 | 21.21 | 333.14 | 6111 | 1234.02 | -655.2
| 6450 | 19.25 | 328.54 | 6199.2 | 1262.41 | -670.97
| 6545 | 20.02 | 327.85 | 6288.68 | 1289.53 | -687.8
| 6639 | 21.47 | 328.16 | 6376.58 | 1317.77 | -705.44
| 6733 | 19.8 | 325.13 | 6464.55 | 1345.45 | -723.62
| 6828 | 20.4 | 327.41 | 6553.76 | 1372.6 | -741.73
| 6922 | 21.43 | 333.98 | 6641.58 | 1401.84 | -758.09
| 7016 | 19.68 | 331.05 | 6729.59 | 1431.13 | -773.29
| 7111 | 17.85 | 332.04 | 6819.54 | 1457.99 | -787.86
| 7205 | 18.59 | 335.37 | 6908.83 | 1484.34 | -800.86
| 7300 | 19.63 | 332.86 | 6998.6 | 1512.3 | -814.45
| 7394 | 19.85 | 335.66 | 7087.07 | 1540.89 | -828.23
| 7488 | 17.09 | 340.87 | 7176.23 | 1568.49 | -839.34
| 7535 | 23.5 | 337.59 | 7220.29 | 1583.7 | -845.18
| 7582 | 29.57 | 336.35 | 7262.32 | 1603 | -853.41
| 7629 | 33.1 | 334.47 | 7302.46 | 1625.21 | -863.6
| 7677 | 39.79 | 337.47 | 7341.05 | 1651.26 | -875.15
| 7724 | 46.24 | 344.5 | 7375.42 | 1681.55 | -885.46
| 7771 | 52.33 | 352.22 | 7406.09 | 1716.4 | -892.53
| 7818 | 57.73 | 356.17 | 7433.02 | 1754.7 | -896.38
| 7866 | 61.85 | 0.11 | 7457.18 | 1796.13 | -897.69
| 7913 | 65.45 | 0.79 | 7478.04 | 1838.24 | -897.36
| 7960 | 68.09 | 0.89 | 7496.57 | 1881.42 | -896.73
| 8007 | 71.47 | 1.65 | 7512.81 | 1925.51 | -895.75
| 8054 | 74.65 | 2.5 | 7526.51 | 1970.43 | -894.12
| 8101 | 77.91 | 3.03 | 7537.65 | 2016.03 | -891.91
| 8148 | 82.05 | 2.74 | 7545.83 | 2062.25 | -889.58
| 8211 | 86.76 | 1.52 | 7551.97 | 2124.89 | -887.26
| 8252 | 87.96 | 1.09 | 7553.86 | 2165.83 | -886.32
| 8347 | 88.55 | 0.51 | 7556.75 | 2260.78 | -885
| 8441 | 89.48 | 0.92 | 7558.37 | 2354.75 | -883.83
| 8535 | 90.19 | 1.16 | 7558.64 | 2448.74 | -882.12
| 8630 | 89.88 | 0.21 | 7558.58 | 2543.73 | -880.98
| 8724 | 90.09 | 359.87 | 7558.6 | 2637.73 | -880.92
| 8818 | 90.56 | 359.58 | 7558.07 | 2731.73 | -881.37
| 8913 | 89.6 | 358.35 | 7557.94 | 2826.71 | -883.09
| 9007 | 89.66 | 357.78 | 7558.55 | 2920.65 | -886.26
| 9101 | 90.31 | 358.57 | 7558.57 | 3014.6 | -889.25
| 9196 | 90.86 | 359.86 | 7557.6 | 3109.59 | -890.55
| 9291 | 90.4 | 359.25 | 7556.56 | 3204.58 | -891.29
| 9385 | 90.43 | 0.21 | 7555.88 | 3298.57 | -891.73
| 9480 | 90.77 | 2.14 | 7554.88 | 3393.54 | -889.79
| 9574 | 90.52 | 1.06 | 7553.82 | 3487.5 | -887.16
| 9668 | 89.44 | 1.49 | 7553.85 | 3581.47 | -885.07
| 9762 | 90.55 | 2.81 | 7553.86 | 3675.4 | -881.54
| 9856 | 90.56 | 2.13 | 7552.95 | 3769.31 | -877.49
| 9951 | 90.49 | 1.54 | 7552.08 | 3864.26 | -874.45
| 10045 | 90.74 | 1.83 | 7551.07 | 3958.21 | -871.69
| 10139 | 89.66 | 3.05 | 7550.74 | 4052.12 | -867.69
| 10233 | 89.44 | 2.51 | 7551.48 | 4146.01 | -863.13
| 10328 | 89.23 | 1.52 | 7552.59 | 4240.94 | -859.79
| 10422 | 89.38 | 1.26 | 7553.73 | 4334.91 | -857.51
| 10516 | 89.66 | 0.71 | 7554.51 | 4428.89 | -855.89
| 10611 | 89.63 | 0.34 | 7555.1 | 4523.89 | -855.02
| 10705 | 89.66 | 359.94 | 7555.68 | 4617.88 | -854.79
| 10799 | 90.34 | 0.38 | 7555.68 | 4711.88 | -854.53
| 10894 | 90.49 | 0.29 | 7555 | 4806.88 | -853.97
| 10988 | 89.2 | 0.68 | 7555.25 | 4900.87 | -853.18
| 11082 | 89.72 | 1.15 | 7556.14 | 4994.86 | -851.68
| 11176 | 89.82 | 2.67 | 7556.51 | 5088.8 | -848.54
| 11271 | 92.59 | 3.77 | 7554.52 | 5183.62 | -843.21
| 11365 | 91.02 | 3.72 | 7551.56 | 5277.37 | -837.07
| 11460 | 91.05 | 3.41 | 7549.84 | 5372.17 | -831.17
| 11554 | 90.4 | 2.67 | 7548.65 | 5466.03 | -826.18
| 11648 | 89.97 | 2.18 | 7548.35 | 5559.94 | -822.21
| 11742 | 90.15 | 2.01 | 7548.25 | 5653.88 | -818.77
| 11837 | 89.94 | 1.54 | 7548.17 | 5748.83 | -815.83
| 11931 | 89.48 | 0.9 | 7548.65 | 5842.81 | -813.83
| 12026 | 90.77 | 0.2 | 7548.44 | 5937.8 | -812.91
| 12120 | 90.86 | 0.23 | 7547.11 | 6031.79 | -812.56
| 12214 | 90.99 | 359.91 | 7545.59 | 6125.78 | -812.45
| 12309 | 88.77 | 0.76 | 7545.79 | 6220.77 | -811.89
| 12403 | 89.66 | 2.05 | 7547.07 | 6314.73 | -809.59
| 12497 | 90.34 | 2.34 | 7547.07 | 6408.66 | -805.99
| 12591 | 90.31 | 2.2 | 7546.54 | 6502.59 | -802.26
| 12686 | 90.03 | 1.75 | 7546.26 | 6597.53 | -798.99
| 12780 | 90.52 | 1.48 | 7545.81 | 6691.49 | -796.34
| 12874 | 89.88 | 1.09 | 7545.48 | 6785.47 | -794.23
| 12968 | 91.48 | 2.71 | 7544.36 | 6879.4 | -791.12
| 13063 | 91.14 | 2.07 | 7542.19 | 6974.29 | -787.15
| 13157 | 90.86 | 1.35 | 7540.55 | 7068.24 | -784.35
| 13251 | 90.92 | 1.25 | 7539.09 | 7162.2 | -782.22
| 13440 | 91.02 | 0.64 | 7535.89 | 7351.15 | -779.1
| 13534 | 89.11 | 0.47 | 7535.79 | 7445.14 | -778.19
| 13628 | 88.83 | 1.02 | 7537.48 | 7539.11 | -776.97
| 13723 | 88.7 | 0.78 | 7539.52 | 7634.08 | -775.48
| 13817 | 90.22 | 2.06 | 7540.41 | 7728.04 | -773.15
| 13911 | 90.09 | 1.31 | 7540.15 | 7822 | -770.38
| 14006 | 90.86 | 1.24 | 7539.37 | 7916.97 | -768.27
| 14100 | 90.83 | 0.54 | 7537.98 | 8010.95 | -766.81
| 14194 | 90.22 | 0.79 | 7537.12 | 8104.94 | -765.72
| 14234 | 90.31 | 0.66 | 7536.93 | 8144.94 | -765.21
| 14277 | 90.31 | 0.66 | 7536.7 | 8187.93 | -764.72

## Lookup (hidden)
North Reference | RetunValue | Grid Type | ReturnValue | Deviation Indicator | ReturnValue
| 2 |  | 0 |  | 4
True |  | SPCS-Colorado Central-NAD27 |  | Directional
Grid |  | SPCS-Colorado Central-NAD83 |  | High Angle
|  | SPCS-Colorado North-NAD27 |  | Horizontal
SPCS-Colorado North-NAD83
SPCS-Colorado South-NAD27
SPCS-Colorado South-NAD83
UTM-Zone 12 NAD27
UTM-Zone 12 NAD83
UTM-Zone 13 NAD27
UTM-Zone 13 NAD83