## Data
Header Information | measured depth (ft) | inclination (°) | azimuth (°) | true vertical depth (ft) | northing +N/-S (ft) | easting +E/-W (ft)
Operator Name | 0 | 0 | 0 | 0 | 0 | 0
Great Western Oil & Gas Company LLC | 16.2 | 0 | 0 | 16.2 | 0 | 0
Operator Number | 100 | 0 | 0 | 100 | 0 | 0
| 200 | 0 | 0 | 200 | 0 | 0
Well Name and Number | 300 | 0 | 0 | 300 | 0 | 0
Burr FD 23-222HN | 400 | 0 | 0 | 400 | 0 | 0
API Number (if available) | 500 | 0 | 0 | 500 | 0 | 0
| 600 | 0 | 0 | 600 | 0 | 0
Location: QQ SEC TWP RGE | 700 | 0 | 0 | 700 | 0 | 0
SWSW Sec 24, T6N, R67W | 800 | 0 | 0 | 800 | 0 | 0
Citing Type: Planned or Actual | 900 | 0 | 0 | 900 | 0 | 0
Planned | 1000 | 0 | 0 | 1000 | 0 | 0
Deviation Indicator | 1100 | 0 | 0 | 1100 | 0 | 0
Horizontal | 1200 | 0 | 0 | 1200 | 0 | 0
North Reference | 1300 | 0 | 0 | 1300 | 0 | 0
True | 1400 | 0 | 0 | 1400 | 0 | 0
Grid Type | 1500 | 0 | 0 | 1500 | 0 | 0
#VALUE! | 1600 | 0 | 0 | 1600 | 0 | 0
| 1700 | 0 | 0 | 1700 | 0 | 0
| 1800 | 0 | 0 | 1800 | 0 | 0
| 1900 | 0 | 0 | 1900 | 0 | 0
| 2000 | 0 | 0 | 2000 | 0 | 0
| 2100 | 0 | 0 | 2100 | 0 | 0
| 2200 | 0 | 0 | 2200 | 0 | 0
| 2300 | 0 | 0 | 2300 | 0 | 0
| 2400 | 0 | 0 | 2400 | 0 | 0
| 2500 | 0 | 0 | 2500 | 0 | 0
| 2600 | 0 | 0 | 2600 | 0 | 0
| 2700 | 0 | 0 | 2700 | 0 | 0
| 2800 | 0 | 0 | 2800 | 0 | 0
| 2900 | 0 | 0 | 2900 | 0 | 0
| 3000 | 0 | 0 | 3000 | 0 | 0
| 3100 | 0 | 0 | 3100 | 0 | 0
| 3200 | 0 | 0 | 3200 | 0 | 0
| 3300 | 0 | 0 | 3300 | 0 | 0
| 3400 | 0 | 0 | 3400 | 0 | 0
| 3500 | 0 | 0 | 3500 | 0 | 0
| 3600 | 0 | 0 | 3600 | 0 | 0
| 3700 | 0 | 0 | 3700 | 0 | 0
| 3800 | 0 | 0 | 3800 | 0 | 0
| 3833.8 | 0 | 0 | 3833.8 | 0 | 0
| 3850 | 0 | 0 | 3850 | 0 | 0
| 3933.8 | 2.51 | 15.52 | 3933.77 | 1.77 | 0.49
| 4033.8 | 5.51 | 15.52 | 4033.52 | 8.51 | 2.37
| 4133.8 | 8.51 | 15.52 | 4132.76 | 20.28 | 5.63
| 4233.8 | 11.51 | 15.52 | 4231.22 | 37.03 | 10.29
| 4333.8 | 14.51 | 15.52 | 4328.64 | 58.73 | 16.31
| 4433.8 | 17.51 | 15.52 | 4424.75 | 85.3 | 23.7
| 4533.8 | 20.51 | 15.52 | 4519.28 | 116.69 | 32.42
| 4633.8 | 23.51 | 15.52 | 4611.98 | 152.8 | 42.45
| 4733.8 | 26.51 | 15.52 | 4702.59 | 193.54 | 53.76
| 4833.8 | 29.51 | 15.52 | 4790.87 | 238.79 | 66.33
| 4867.73 | 30.53 | 15.52 | 4820.25 | 255.15 | 70.88
| 4900 | 30.53 | 15.52 | 4848.04 | 270.94 | 75.27
| 5000 | 30.53 | 15.52 | 4934.17 | 319.89 | 88.86
| 5100 | 30.53 | 15.52 | 5020.31 | 368.84 | 102.46
| 5200 | 30.53 | 15.52 | 5106.44 | 417.79 | 116.06
| 5300 | 30.53 | 15.52 | 5192.58 | 466.74 | 129.66
| 5400 | 30.53 | 15.52 | 5278.71 | 515.68 | 143.25
| 5500 | 30.53 | 15.52 | 5364.85 | 564.63 | 156.85
| 5600 | 30.53 | 15.52 | 5450.98 | 613.58 | 170.45
| 5700 | 30.53 | 15.52 | 5537.11 | 662.53 | 184.05
| 5800 | 30.53 | 15.52 | 5623.25 | 711.48 | 197.64
| 5900 | 30.53 | 15.52 | 5709.38 | 760.43 | 211.24
| 6000 | 30.53 | 15.52 | 5795.52 | 809.38 | 224.84
| 6100 | 30.53 | 15.52 | 5881.65 | 858.32 | 238.44
| 6200 | 30.53 | 15.52 | 5967.79 | 907.27 | 252.03
| 6300 | 30.53 | 15.52 | 6053.92 | 956.22 | 265.63
| 6400 | 30.53 | 15.52 | 6140.06 | 1005.17 | 279.23
| 6500 | 30.53 | 15.52 | 6226.19 | 1054.12 | 292.83
| 6600 | 30.53 | 15.52 | 6312.33 | 1103.07 | 306.42
| 6700 | 30.53 | 15.52 | 6398.46 | 1152.01 | 320.02
| 6800 | 30.53 | 15.52 | 6484.59 | 1200.96 | 333.62
| 6812.88 | 30.53 | 15.52 | 6495.69 | 1207.27 | 335.37
| 6900 | 29.71 | 352.9 | 6571.29 | 1250.15 | 338.64
| 7000 | 33.36 | 328.88 | 6656.85 | 1298.48 | 321.29
| 7100 | 40.62 | 310.83 | 6736.91 | 1343.5 | 282.29
| 7200 | 49.91 | 297.97 | 6807.36 | 1382.89 | 223.63
| 7300 | 60.27 | 288.35 | 6864.6 | 1414.64 | 148.31
| 7400 | 71.19 | 280.6 | 6905.7 | 1437.11 | 60.2
| 7500 | 82.39 | 273.81 | 6928.53 | 1449.16 | -36.19
| 7567.33 | 90 | 269.47 | 6933 | 1451.07 | -103.28
| 7600 | 90 | 269.47 | 6933 | 1450.76 | -135.95
| 7700 | 90 | 269.47 | 6933 | 1449.83 | -235.94
| 7800 | 90 | 269.47 | 6933 | 1448.91 | -335.94
| 7900 | 90 | 269.47 | 6933 | 1447.98 | -435.94
| 8000 | 90 | 269.47 | 6933 | 1447.05 | -535.93
| 8100 | 90 | 269.47 | 6933 | 1446.12 | -635.93
| 8200 | 90 | 269.47 | 6933 | 1445.19 | -735.92
| 8300 | 90 | 269.47 | 6933 | 1444.26 | -835.92
| 8400 | 90 | 269.47 | 6933 | 1443.33 | -935.91
| 8500 | 90 | 269.47 | 6933 | 1442.4 | -1035.91
| 8600 | 90 | 269.47 | 6933 | 1441.48 | -1135.91
| 8700 | 90 | 269.47 | 6933 | 1440.55 | -1235.9
| 8800 | 90 | 269.47 | 6933 | 1439.62 | -1335.9
| 8900 | 90 | 269.47 | 6933 | 1438.69 | -1435.89
| 9000 | 90 | 269.47 | 6933 | 1437.76 | -1535.89
| 9100 | 90 | 269.47 | 6933 | 1436.83 | -1635.88
| 9200 | 90 | 269.47 | 6933 | 1435.9 | -1735.88
| 9300 | 90 | 269.47 | 6933 | 1434.97 | -1835.87
| 9400 | 90 | 269.47 | 6933 | 1434.05 | -1935.87
| 9500 | 90 | 269.47 | 6933 | 1433.12 | -2035.87
| 9600 | 90 | 269.47 | 6933 | 1432.19 | -2135.86
| 9700 | 90 | 269.47 | 6933 | 1431.26 | -2235.86
| 9800 | 90 | 269.47 | 6933 | 1430.33 | -2335.85
| 9900 | 90 | 269.47 | 6933 | 1429.4 | -2435.85
| 10000 | 90 | 269.47 | 6933 | 1428.47 | -2535.84
| 10100 | 90 | 269.47 | 6933 | 1427.54 | -2635.84
| 10200 | 90 | 269.47 | 6933 | 1426.62 | -2735.84
| 10300 | 90 | 269.47 | 6933 | 1425.69 | -2835.83
| 10400 | 90 | 269.47 | 6933 | 1424.76 | -2935.83
| 10500 | 90 | 269.47 | 6933 | 1423.83 | -3035.82
| 10600 | 90 | 269.47 | 6933 | 1422.9 | -3135.82
| 10700 | 90 | 269.47 | 6933 | 1421.97 | -3235.81
| 10800 | 90 | 269.47 | 6933 | 1421.04 | -3335.81
| 10900 | 90 | 269.47 | 6933 | 1420.11 | -3435.81
| 11000 | 90 | 269.47 | 6933 | 1419.19 | -3535.8
| 11100 | 90 | 269.47 | 6933 | 1418.26 | -3635.8
| 11200 | 90 | 269.47 | 6933 | 1417.33 | -3735.79
| 11300 | 90 | 269.47 | 6933 | 1416.4 | -3835.79
| 11400 | 90 | 269.47 | 6933 | 1415.47 | -3935.78
| 11500 | 90 | 269.47 | 6933 | 1414.54 | -4035.78
| 11600 | 90 | 269.47 | 6933 | 1413.61 | -4135.78
| 11700 | 90 | 269.47 | 6933 | 1412.68 | -4235.77
| 11800 | 90 | 269.47 | 6933 | 1411.76 | -4335.77
| 11900 | 90 | 269.47 | 6933 | 1410.83 | -4435.76
| 12000 | 90 | 269.47 | 6933 | 1409.9 | -4535.76
| 12100 | 90 | 269.47 | 6933 | 1408.97 | -4635.75
| 12200 | 90 | 269.47 | 6933 | 1408.04 | -4735.75
| 12300 | 90 | 269.47 | 6933 | 1407.11 | -4835.75
| 12400 | 90 | 269.47 | 6933 | 1406.18 | -4935.74
| 12500 | 90 | 269.47 | 6933 | 1405.25 | -5035.74
| 12600 | 90 | 269.47 | 6933 | 1404.33 | -5135.73
| 12700 | 90 | 269.47 | 6933 | 1403.4 | -5235.73
| 12800 | 90 | 269.47 | 6933 | 1402.47 | -5335.72
| 12900 | 90 | 269.47 | 6933 | 1401.54 | -5435.72
| 13000 | 90 | 269.47 | 6933 | 1400.61 | -5535.72
| 13100 | 90 | 269.47 | 6933 | 1399.68 | -5635.71
| 13200 | 90 | 269.47 | 6933 | 1398.75 | -5735.71
| 13300 | 90 | 269.47 | 6933 | 1397.82 | -5835.7
| 13400 | 90 | 269.47 | 6933 | 1396.9 | -5935.7
| 13500 | 90 | 269.47 | 6933 | 1395.97 | -6035.69
| 13600 | 90 | 269.47 | 6933 | 1395.04 | -6135.69
| 13700 | 90 | 269.47 | 6933 | 1394.11 | -6235.69
| 13800 | 90 | 269.47 | 6933 | 1393.18 | -6335.68
| 13900 | 90 | 269.47 | 6933 | 1392.25 | -6435.68
| 14000 | 90 | 269.47 | 6933 | 1391.32 | -6535.67
| 14100 | 90 | 269.47 | 6933 | 1390.39 | -6635.67
| 14200 | 90 | 269.47 | 6933 | 1389.47 | -6735.66
| 14300 | 90 | 269.47 | 6933 | 1388.54 | -6835.66
| 14400 | 90 | 269.47 | 6933 | 1387.61 | -6935.66
| 14500 | 90 | 269.47 | 6933 | 1386.68 | -7035.65
| 14600 | 90 | 269.47 | 6933 | 1385.75 | -7135.65
| 14700 | 90 | 269.47 | 6933 | 1384.82 | -7235.64
| 14800 | 90 | 269.47 | 6933 | 1383.89 | -7335.64
| 14900 | 90 | 269.47 | 6933 | 1382.96 | -7435.63
| 15000 | 90 | 269.47 | 6933 | 1382.04 | -7535.63
| 15100 | 90 | 269.47 | 6933 | 1381.11 | -7635.62
| 15200 | 90 | 269.47 | 6933 | 1380.18 | -7735.62
| 15300 | 90 | 269.47 | 6933 | 1379.25 | -7835.62
| 15400 | 90 | 269.47 | 6933 | 1378.32 | -7935.61
| 15500 | 90 | 269.47 | 6933 | 1377.39 | -8035.61
| 15600 | 90 | 269.47 | 6933 | 1376.46 | -8135.6
| 15700 | 90 | 269.47 | 6933 | 1375.53 | -8235.6
| 15800 | 90 | 269.47 | 6933 | 1374.61 | -8335.59
| 15900 | 90 | 269.47 | 6933 | 1373.68 | -8435.59
| 16000 | 90 | 269.47 | 6933 | 1372.75 | -8535.59
| 16100 | 90 | 269.47 | 6933 | 1371.82 | -8635.58
| 16200 | 90 | 269.47 | 6933 | 1370.89 | -8735.58
| 16300 | 90 | 269.47 | 6933 | 1369.96 | -8835.57
| 16400 | 90 | 269.47 | 6933 | 1369.03 | -8935.57
| 16500 | 90 | 269.47 | 6933 | 1368.1 | -9035.56
| 16600 | 90 | 269.47 | 6933 | 1367.18 | -9135.56
| 16700 | 90 | 269.47 | 6933 | 1366.25 | -9235.56
| 16800 | 90 | 269.47 | 6933 | 1365.32 | -9335.55
| 16900 | 90 | 269.47 | 6933 | 1364.39 | -9435.55
| 17000 | 90 | 269.47 | 6933 | 1363.46 | -9535.54
| 17100 | 90 | 269.47 | 6933 | 1362.53 | -9635.54
| 17167.91 | 90 | 269.47 | 6933 | 1361.9 | -9703.44

## Lookup (hidden)
North Reference | RetunValue | Grid Type | ReturnValue | Deviation Indicator | ReturnValue
| 2 |  | 0 |  | 4
True |  | SPCS-Colorado Central-NAD27 |  | Directional
Grid |  | SPCS-Colorado Central-NAD83 |  | High Angle
|  | SPCS-Colorado North-NAD27 |  | Horizontal
SPCS-Colorado North-NAD83
SPCS-Colorado South-NAD27
SPCS-Colorado South-NAD83
UTM-Zone 12 NAD27
UTM-Zone 12 NAD83
UTM-Zone 13 NAD27
UTM-Zone 13 NAD83