## Data
Header Information | measured depth (ft) | inclination (°) | azimuth (°) | true vertical depth (ft) | northing +N/-S (ft) | easting +E/-W (ft)
Operator Name | 0 | 0 | 0 | 0 | 0 | 0
BP | 100 | 0 | 0 | 100 | 0 | 0
Operator Number | 150 | 0 | 0 | 150 | 0 | 0
1000 | 200 | 2.5 | 214.84 | 199.98 | -0.9 | -0.62
Well Name and Number | 300 | 7.5 | 214.84 | 299.57 | -8.05 | -5.6
BEUTEN A 4 | 400 | 12.5 | 214.84 | 398.02 | -22.29 | -15.52
API Number (if available) | 500 | 17.5 | 214.84 | 494.58 | -43.53 | -30.3
| 600 | 22.5 | 214.84 | 588.52 | -71.59 | -49.83
Location: QQ SEC TWP RGE | 700 | 27.5 | 214.84 | 679.12 | -106.27 | -73.97
SENE Sec 29 TT33NN RR07WE | 800 | 32.5 | 214.84 | 765.7 | -147.29 | -102.53
Citing Type: Planned or Actual | 900 | 37.5 | 214.84 | 847.59 | -194.35 | -135.29
Planned | 1000 | 42.5 | 214.84 | 924.17 | -247.09 | -172
Deviation Indicator | 1012.34 | 43.12 | 214.84 | 933.22 | -253.97 | -176.79
| 1100 | 43.12 | 214.84 | 997.21 | -303.14 | -211.02
North Reference | 1200 | 43.12 | 214.84 | 1070.21 | -359.24 | -250.07
| 1300 | 43.12 | 214.84 | 1143.2 | -415.34 | -289.12
Grid Type | 1400 | 43.12 | 214.84 | 1216.2 | -471.43 | -328.17
| 1500 | 43.12 | 214.84 | 1289.19 | -527.53 | -367.21
| 1600 | 43.12 | 214.84 | 1362.19 | -583.62 | -406.26
| 1700 | 43.12 | 214.84 | 1435.19 | -639.72 | -445.31
| 1800 | 43.12 | 214.84 | 1508.18 | -695.82 | -484.36
| 1900 | 43.12 | 214.84 | 1581.18 | -751.91 | -523.41
| 2000 | 43.12 | 214.84 | 1654.18 | -808.01 | -562.46
| 2100 | 43.12 | 214.84 | 1727.17 | -864.1 | -601.51
| 2200 | 43.12 | 214.84 | 1800.17 | -920.2 | -640.56
| 2258.2 | 43.12 | 214.84 | 1842.65 | -952.85 | -663.28
| 2300 | 41.03 | 214.84 | 1873.68 | -975.84 | -679.28
| 2400 | 36.03 | 214.84 | 1951.88 | -1026.94 | -714.86
| 2500 | 31.03 | 214.84 | 2035.22 | -1072.26 | -746.4
| 2600 | 26.03 | 214.84 | 2123.05 | -1111.44 | -773.68
| 2700 | 21.03 | 214.84 | 2214.71 | -1144.19 | -796.48
| 2800 | 16.03 | 214.84 | 2309.5 | -1170.26 | -814.63
| 2900 | 11.03 | 214.84 | 2406.69 | -1189.45 | -827.98
| 3000 | 6.03 | 214.84 | 2505.56 | -1201.62 | -836.45
| 3020.54 | 5 | 214.84 | 2526 | -1203.24 | -837.58
| 3100 | 5 | 214.84 | 2605.16 | -1208.92 | -841.54
| 3200 | 5 | 214.84 | 2704.78 | -1216.08 | -846.52
| 3300 | 5 | 214.84 | 2804.4 | -1223.23 | -851.5
| 3400 | 5 | 214.84 | 2904.02 | -1230.38 | -856.47
| 3490.33 | 5 | 214.84 | 2994 | -1236.84 | -860.97

## Lookup (hidden)
North Reference | RetunValue | Grid Type | ReturnValue | Deviation Indicator | ReturnValue
| 3 |  | 7 |  | 2
True |  | SPCS-Colorado Central-NAD27 |  | Directional
Grid |  | SPCS-Colorado Central-NAD83 |  | High Angle
|  | SPCS-Colorado North-NAD27 |  | Horizontal
SPCS-Colorado North-NAD83
SPCS-Colorado South-NAD27
SPCS-Colorado South-NAD83
UTM-Zone 12 NAD27
UTM-Zone 12 NAD83
UTM-Zone 13 NAD27
UTM-Zone 13 NAD83