## Data
Header Information | measured depth (ft) | inclination (°) | azimuth (°) | true vertical depth (ft) | northing +N/-S (ft) | easting +E/-W (ft)
Operator Name | 0 | 0 | 0 | 0 | 0 | 0
Great Western Oil & Gas Company LLC | 16.2 | 0 | 0 | 16.2 | 0 | 0
Operator Number | 100 | 0 | 0 | 100 | 0 | 0
| 200 | 0 | 0 | 200 | 0 | 0
Well Name and Number | 300 | 0 | 0 | 300 | 0 | 0
Burr FD 23-299HN | 400 | 0 | 0 | 400 | 0 | 0
API Number (if available) | 500 | 0 | 0 | 500 | 0 | 0
| 600 | 0 | 0 | 600 | 0 | 0
Location: QQ SEC TWP RGE | 700 | 0 | 0 | 700 | 0 | 0
SWSW Sec 24, T6N, R67W | 800 | 0 | 0 | 800 | 0 | 0
Citing Type: Planned or Actual | 900 | 0 | 0 | 900 | 0 | 0
Planned | 1000 | 0 | 0 | 1000 | 0 | 0
Deviation Indicator | 1100 | 0 | 0 | 1100 | 0 | 0
Horizontal | 1200 | 0 | 0 | 1200 | 0 | 0
North Reference | 1300 | 0 | 0 | 1300 | 0 | 0
True | 1400 | 0 | 0 | 1400 | 0 | 0
Grid Type | 1500 | 0 | 0 | 1500 | 0 | 0
#VALUE! | 1600 | 0 | 0 | 1600 | 0 | 0
| 1700 | 0 | 0 | 1700 | 0 | 0
| 1800 | 0 | 0 | 1800 | 0 | 0
| 1900 | 0 | 0 | 1900 | 0 | 0
| 2000 | 0 | 0 | 2000 | 0 | 0
| 2100 | 0 | 0 | 2100 | 0 | 0
| 2200 | 0 | 0 | 2200 | 0 | 0
| 2300 | 0 | 0 | 2300 | 0 | 0
| 2400 | 0 | 0 | 2400 | 0 | 0
| 2500 | 0 | 0 | 2500 | 0 | 0
| 2600 | 0 | 0 | 2600 | 0 | 0
| 2700 | 0 | 0 | 2700 | 0 | 0
| 2800 | 0 | 0 | 2800 | 0 | 0
| 2900 | 0 | 0 | 2900 | 0 | 0
| 3000 | 0 | 0 | 3000 | 0 | 0
| 3100 | 0 | 0 | 3100 | 0 | 0
| 3200 | 0 | 0 | 3200 | 0 | 0
| 3300 | 0 | 0 | 3300 | 0 | 0
| 3400 | 0 | 0 | 3400 | 0 | 0
| 3500 | 0 | 0 | 3500 | 0 | 0
| 3600 | 0 | 0 | 3600 | 0 | 0
| 3700 | 0 | 0 | 3700 | 0 | 0
| 3800 | 0 | 0 | 3800 | 0 | 0
| 3900 | 0 | 0 | 3900 | 0 | 0
| 4000 | 0 | 0 | 4000 | 0 | 0
| 4100 | 0 | 0 | 4100 | 0 | 0
| 4200 | 0 | 0 | 4200 | 0 | 0
| 4300 | 0 | 0 | 4300 | 0 | 0
| 4400 | 0 | 0 | 4400 | 0 | 0
| 4500 | 0 | 0 | 4500 | 0 | 0
| 4533.8 | 0 | 0 | 4533.8 | 0 | 0
| 4550 | 0 | 0 | 4550 | 0 | 0
| 4633.8 | 2.51 | 24.15 | 4633.77 | 1.68 | 0.75
| 4733.8 | 5.51 | 24.15 | 4733.52 | 8.06 | 3.62
| 4833.8 | 8.51 | 24.15 | 4832.76 | 19.21 | 8.61
| 4933.8 | 11.51 | 24.15 | 4931.22 | 35.07 | 15.72
| 5033.8 | 14.51 | 24.15 | 5028.64 | 55.62 | 24.93
| 5133.8 | 17.51 | 24.15 | 5124.75 | 80.79 | 36.22
| 5233.8 | 20.51 | 24.15 | 5219.28 | 110.51 | 49.55
| 5333.8 | 23.51 | 24.15 | 5311.98 | 144.71 | 64.88
| 5433.8 | 26.51 | 24.15 | 5402.59 | 183.29 | 82.17
| 5533.8 | 29.51 | 24.15 | 5490.87 | 226.15 | 101.39
| 5553.95 | 30.12 | 24.15 | 5508.35 | 235.29 | 105.48
| 5600 | 30.12 | 24.15 | 5548.18 | 256.37 | 114.94
| 5700 | 30.12 | 24.15 | 5634.68 | 302.16 | 135.47
| 5800 | 30.12 | 24.15 | 5721.18 | 347.95 | 155.99
| 5900 | 30.12 | 24.15 | 5807.68 | 393.74 | 176.52
| 6000 | 30.12 | 24.15 | 5894.18 | 439.52 | 197.05
| 6100 | 30.12 | 24.15 | 5980.68 | 485.31 | 217.58
| 6200 | 30.12 | 24.15 | 6067.18 | 531.1 | 238.11
| 6300 | 30.12 | 24.15 | 6153.67 | 576.89 | 258.63
| 6400 | 30.12 | 24.15 | 6240.17 | 622.68 | 279.16
| 6500 | 30.12 | 24.15 | 6326.67 | 668.46 | 299.69
| 6600 | 30.12 | 24.15 | 6413.17 | 714.25 | 320.22
| 6654.23 | 30.12 | 24.15 | 6460.08 | 739.08 | 331.35
| 6700 | 28.38 | 12.48 | 6500.05 | 760.2 | 338.4
| 6800 | 28.46 | 344.96 | 6588.37 | 806.62 | 337.35
| 6900 | 33.55 | 321.55 | 6674.36 | 851.47 | 313.89
| 7000 | 41.85 | 305.06 | 6753.62 | 892.46 | 269.21
| 7100 | 51.81 | 293.55 | 6822.07 | 927.47 | 205.6
| 7200 | 62.62 | 284.93 | 6876.21 | 954.73 | 126.34
| 7300 | 73.86 | 277.88 | 6913.26 | 972.82 | 35.47
| 7400 | 85.31 | 271.6 | 6931.33 | 980.83 | -62.34
| 7440.8 | 90 | 269.13 | 6933 | 981.09 | -103.09
| 7500 | 90 | 269.13 | 6933 | 980.18 | -162.28
| 7600 | 90 | 269.13 | 6933 | 978.66 | -262.27
| 7700 | 90 | 269.13 | 6933 | 977.14 | -362.26
| 7800 | 90 | 269.13 | 6933 | 975.61 | -462.25
| 7900 | 90 | 269.13 | 6933 | 974.09 | -562.24
| 8000 | 90 | 269.13 | 6933 | 972.56 | -662.22
| 8100 | 90 | 269.13 | 6933 | 971.04 | -762.21
| 8200 | 90 | 269.13 | 6933 | 969.51 | -862.2
| 8300 | 90 | 269.13 | 6933 | 967.99 | -962.19
| 8400 | 90 | 269.13 | 6933 | 966.46 | -1062.18
| 8500 | 90 | 269.13 | 6933 | 964.94 | -1162.17
| 8600 | 90 | 269.13 | 6933 | 963.42 | -1262.15
| 8700 | 90 | 269.13 | 6933 | 961.89 | -1362.14
| 8800 | 90 | 269.13 | 6933 | 960.37 | -1462.13
| 8900 | 90 | 269.13 | 6933 | 958.84 | -1562.12
| 9000 | 90 | 269.13 | 6933 | 957.32 | -1662.11
| 9100 | 90 | 269.13 | 6933 | 955.79 | -1762.1
| 9200 | 90 | 269.13 | 6933 | 954.27 | -1862.08
| 9300 | 90 | 269.13 | 6933 | 952.75 | -1962.07
| 9400 | 90 | 269.13 | 6933 | 951.22 | -2062.06
| 9500 | 90 | 269.13 | 6933 | 949.7 | -2162.05
| 9600 | 90 | 269.13 | 6933 | 948.17 | -2262.04
| 9700 | 90 | 269.13 | 6933 | 946.65 | -2362.03
| 9800 | 90 | 269.13 | 6933 | 945.12 | -2462.01
| 9900 | 90 | 269.13 | 6933 | 943.6 | -2562
| 10000 | 90 | 269.13 | 6933 | 942.08 | -2661.99
| 10100 | 90 | 269.13 | 6933 | 940.55 | -2761.98
| 10200 | 90 | 269.13 | 6933 | 939.03 | -2861.97
| 10300 | 90 | 269.13 | 6933 | 937.5 | -2961.96
| 10400 | 90 | 269.13 | 6933 | 935.98 | -3061.94
| 10500 | 90 | 269.13 | 6933 | 934.45 | -3161.93
| 10600 | 90 | 269.13 | 6933 | 932.93 | -3261.92
| 10700 | 90 | 269.13 | 6933 | 931.4 | -3361.91
| 10800 | 90 | 269.13 | 6933 | 929.88 | -3461.9
| 10900 | 90 | 269.13 | 6933 | 928.36 | -3561.89
| 11000 | 90 | 269.13 | 6933 | 926.83 | -3661.88
| 11100 | 90 | 269.13 | 6933 | 925.31 | -3761.86
| 11200 | 90 | 269.13 | 6933 | 923.78 | -3861.85
| 11300 | 90 | 269.13 | 6933 | 922.26 | -3961.84
| 11400 | 90 | 269.13 | 6933 | 920.73 | -4061.83
| 11500 | 90 | 269.13 | 6933 | 919.21 | -4161.82
| 11600 | 90 | 269.13 | 6933 | 917.69 | -4261.81
| 11700 | 90 | 269.13 | 6933 | 916.16 | -4361.79
| 11800 | 90 | 269.13 | 6933 | 914.64 | -4461.78
| 11900 | 90 | 269.13 | 6933 | 913.11 | -4561.77
| 12000 | 90 | 269.13 | 6933 | 911.59 | -4661.76
| 12100 | 90 | 269.13 | 6933 | 910.06 | -4761.75
| 12200 | 90 | 269.13 | 6933 | 908.54 | -4861.74
| 12300 | 90 | 269.13 | 6933 | 907.02 | -4961.72
| 12400 | 90 | 269.13 | 6933 | 905.49 | -5061.71
| 12500 | 90 | 269.13 | 6933 | 903.97 | -5161.7
| 12600 | 90 | 269.13 | 6933 | 902.44 | -5261.69
| 12700 | 90 | 269.13 | 6933 | 900.92 | -5361.68
| 12800 | 90 | 269.13 | 6933 | 899.39 | -5461.67
| 12900 | 90 | 269.13 | 6933 | 897.87 | -5561.65
| 13000 | 90 | 269.13 | 6933 | 896.34 | -5661.64
| 13100 | 90 | 269.13 | 6933 | 894.82 | -5761.63
| 13200 | 90 | 269.13 | 6933 | 893.3 | -5861.62
| 13300 | 90 | 269.13 | 6933 | 891.77 | -5961.61
| 13400 | 90 | 269.13 | 6933 | 890.25 | -6061.6
| 13500 | 90 | 269.13 | 6933 | 888.72 | -6161.58
| 13600 | 90 | 269.13 | 6933 | 887.2 | -6261.57
| 13700 | 90 | 269.13 | 6933 | 885.67 | -6361.56
| 13800 | 90 | 269.13 | 6933 | 884.15 | -6461.55
| 13900 | 90 | 269.13 | 6933 | 882.63 | -6561.54
| 14000 | 90 | 269.13 | 6933 | 881.1 | -6661.53
| 14100 | 90 | 269.13 | 6933 | 879.58 | -6761.52
| 14200 | 90 | 269.13 | 6933 | 878.05 | -6861.5
| 14300 | 90 | 269.13 | 6933 | 876.53 | -6961.49
| 14400 | 90 | 269.13 | 6933 | 875 | -7061.48
| 14500 | 90 | 269.13 | 6933 | 873.48 | -7161.47
| 14600 | 90 | 269.13 | 6933 | 871.96 | -7261.46
| 14700 | 90 | 269.13 | 6933 | 870.43 | -7361.45
| 14800 | 90 | 269.13 | 6933 | 868.91 | -7461.43
| 14900 | 90 | 269.13 | 6933 | 867.38 | -7561.42
| 15000 | 90 | 269.13 | 6933 | 865.86 | -7661.41
| 15100 | 90 | 269.13 | 6933 | 864.33 | -7761.4
| 15200 | 90 | 269.13 | 6933 | 862.81 | -7861.39
| 15300 | 90 | 269.13 | 6933 | 861.29 | -7961.38
| 15400 | 90 | 269.13 | 6933 | 859.76 | -8061.36
| 15500 | 90 | 269.13 | 6933 | 858.24 | -8161.35
| 15600 | 90 | 269.13 | 6933 | 856.71 | -8261.34
| 15700 | 90 | 269.13 | 6933 | 855.19 | -8361.33
| 15800 | 90 | 269.13 | 6933 | 853.66 | -8461.32
| 15900 | 90 | 269.13 | 6933 | 852.14 | -8561.31
| 16000 | 90 | 269.13 | 6933 | 850.61 | -8661.29
| 16100 | 90 | 269.13 | 6933 | 849.09 | -8761.28
| 16200 | 90 | 269.13 | 6933 | 847.57 | -8861.27
| 16300 | 90 | 269.13 | 6933 | 846.04 | -8961.26
| 16400 | 90 | 269.13 | 6933 | 844.52 | -9061.25
| 16500 | 90 | 269.13 | 6933 | 842.99 | -9161.24
| 16600 | 90 | 269.13 | 6933 | 841.47 | -9261.22
| 16700 | 90 | 269.13 | 6933 | 839.94 | -9361.21
| 16800 | 90 | 269.13 | 6933 | 838.42 | -9461.2
| 16900 | 90 | 269.13 | 6933 | 836.9 | -9561.19
| 17000 | 90 | 269.13 | 6933 | 835.37 | -9661.18
| 17042.99 | 90 | 269.13 | 6933 | 834.72 | -9704.16

## Lookup (hidden)
North Reference | RetunValue | Grid Type | ReturnValue | Deviation Indicator | ReturnValue
| 2 |  | 0 |  | 4
True |  | SPCS-Colorado Central-NAD27 |  | Directional
Grid |  | SPCS-Colorado Central-NAD83 |  | High Angle
|  | SPCS-Colorado North-NAD27 |  | Horizontal
SPCS-Colorado North-NAD83
SPCS-Colorado South-NAD27
SPCS-Colorado South-NAD83
UTM-Zone 12 NAD27
UTM-Zone 12 NAD83
UTM-Zone 13 NAD27
UTM-Zone 13 NAD83