## Data
Header Information | measured depth (ft) | inclination (°) | azimuth (°) | true vertical depth (ft) | northing +N/-S (ft) | easting +E/-W (ft)
Operator Name | 0 | 0 | 0 | 0 | 0 | 0
BP | 100 | 0 | 0 | 100 | 0 | 0
Operator Number | 150 | 0 | 0 | 150 | 0 | 0
1000 | 200 | 2 | 198.59 | 199.99 | -0.83 | -0.28
Well Name and Number | 300 | 6 | 198.59 | 299.73 | -7.44 | -2.5
PHILLIPS A 3R2 | 400 | 10 | 198.59 | 398.73 | -20.63 | -6.94
API Number (if available) | 500 | 14 | 198.59 | 496.53 | -40.33 | -13.56
| 600 | 18 | 198.59 | 592.63 | -66.45 | -22.34
Location: QQ SEC TWP RGE | 700 | 22 | 198.59 | 686.58 | -98.86 | -33.24
NWSE Sec 33 T34N R09W | 800 | 26 | 198.59 | 777.92 | -137.41 | -46.2
Citing Type: Planned or Actual | 900 | 30 | 198.59 | 866.2 | -181.9 | -61.16
Planned | 1000 | 34 | 198.59 | 950.98 | -232.12 | -78.05
Deviation Indicator | 1067.69 | 36.71 | 198.59 | 1006.19 | -269.23 | -90.53
| 1100 | 36.71 | 198.59 | 1032.09 | -287.54 | -96.69
North Reference | 1200 | 36.71 | 198.59 | 1112.26 | -344.2 | -115.74
| 1300 | 36.71 | 198.59 | 1192.43 | -400.85 | -134.79
Grid Type | 1400 | 36.71 | 198.59 | 1272.6 | -457.51 | -153.84
| 1500 | 36.71 | 198.59 | 1352.77 | -514.17 | -172.89
| 1600 | 36.71 | 198.59 | 1432.94 | -570.82 | -191.94
| 1700 | 36.71 | 198.59 | 1513.11 | -627.48 | -210.99
| 1800 | 36.71 | 198.59 | 1593.28 | -684.13 | -230.04
| 1900 | 36.71 | 198.59 | 1673.45 | -740.79 | -249.09
| 2000 | 36.71 | 198.59 | 1753.62 | -797.44 | -268.14
| 2100 | 36.71 | 198.59 | 1833.79 | -854.1 | -287.19
| 2200 | 36.71 | 198.59 | 1913.96 | -910.76 | -306.24
| 2268.59 | 36.71 | 198.59 | 1968.95 | -949.62 | -319.31
| 2300 | 35.29 | 198.59 | 1994.36 | -967.12 | -325.19
| 2400 | 30.79 | 198.59 | 2078.16 | -1018.79 | -342.57
| 2500 | 26.29 | 198.59 | 2165.98 | -1064.07 | -357.79
| 2600 | 21.79 | 198.59 | 2257.28 | -1102.68 | -370.77
| 2700 | 17.29 | 198.59 | 2351.5 | -1134.38 | -381.43
| 2800 | 12.79 | 198.59 | 2448.04 | -1158.97 | -389.7
| 2900 | 8.29 | 198.59 | 2546.33 | -1176.31 | -395.54
| 3000 | 3.79 | 198.59 | 2645.75 | -1186.29 | -398.89
| 3084.31 | 0 | 0 | 2730 | -1188.94 | -399.78
| 3100 | 0 | 0 | 2745.69 | -1188.94 | -399.78
| 3200 | 0 | 0 | 2845.69 | -1188.94 | -399.78
| 3300 | 0 | 0 | 2945.69 | -1188.94 | -399.78
| 3400 | 0 | 0 | 3045.69 | -1188.94 | -399.78
| 3500 | 0 | 0 | 3145.69 | -1188.94 | -399.78
| 3600 | 0 | 0 | 3245.69 | -1188.94 | -399.78
| 3641.31 | 0 | 0 | 3287 | -1188.94 | -399.78

## Lookup (hidden)
North Reference | RetunValue | Grid Type | ReturnValue | Deviation Indicator | ReturnValue
| 3 |  | 7 |  | 2
True |  | SPCS-Colorado Central-NAD27 |  | Directional
Grid |  | SPCS-Colorado Central-NAD83 |  | High Angle
|  | SPCS-Colorado North-NAD27 |  | Horizontal
SPCS-Colorado North-NAD83
SPCS-Colorado South-NAD27
SPCS-Colorado South-NAD83
UTM-Zone 12 NAD27
UTM-Zone 12 NAD83
UTM-Zone 13 NAD27
UTM-Zone 13 NAD83

## Sheet1
WELLNAME Phillips A 3R2
MD | INC | AZI | TVD | NS | EW | NSMAP | EWMAP | VSEC
0 | 0 | 0 | 0 | 0 | 0 | 1182806.81 | 2321899.96 | 0
100 | 0 | 0 | 100 | 0 | 0 | 1182806.81 | 2321899.96 | 0
150 | 0 | 0 | 150 | 0 | 0 | 1182806.81 | 2321899.96 | 0
200 | 2 | 198.59 | 199.99 | -0.83 | -0.28 | 1182805.98 | 2321899.68 | 0.87
300 | 6 | 198.59 | 299.73 | -7.44 | -2.5 | 1182799.37 | 2321897.46 | 7.85
400 | 10 | 198.59 | 398.73 | -20.63 | -6.94 | 1182786.18 | 2321893.02 | 21.76
500 | 14 | 198.59 | 496.53 | -40.33 | -13.56 | 1182766.48 | 2321886.4 | 42.55
600 | 18 | 198.59 | 592.63 | -66.45 | -22.34 | 1182740.36 | 2321877.62 | 70.11
700 | 22 | 198.59 | 686.58 | -98.86 | -33.24 | 1182707.94 | 2321866.72 | 104.3
800 | 26 | 198.59 | 777.92 | -137.41 | -46.2 | 1182669.4 | 2321853.76 | 144.97
900 | 30 | 198.59 | 866.2 | -181.9 | -61.16 | 1182624.91 | 2321838.8 | 191.9
1000 | 34 | 198.59 | 950.98 | -232.12 | -78.05 | 1182574.69 | 2321821.91 | 244.89
1067.69 | 36.71 | 198.59 | 1006.19 | -269.23 | -90.53 | 1182537.57 | 2321809.43 | 284.05
1100 | 36.71 | 198.59 | 1032.09 | -287.54 | -96.69 | 1182519.27 | 2321803.27 | 303.36
1200 | 36.71 | 198.59 | 1112.26 | -344.2 | -115.74 | 1182462.61 | 2321784.22 | 363.13
1300 | 36.71 | 198.59 | 1192.43 | -400.85 | -134.79 | 1182405.95 | 2321765.17 | 422.91
1400 | 36.71 | 198.59 | 1272.6 | -457.51 | -153.84 | 1182349.3 | 2321746.12 | 482.68
1500 | 36.71 | 198.59 | 1352.77 | -514.17 | -172.89 | 1182292.64 | 2321727.07 | 542.45
1600 | 36.71 | 198.59 | 1432.94 | -570.82 | -191.94 | 1182235.99 | 2321708.02 | 602.23
1700 | 36.71 | 198.59 | 1513.11 | -627.48 | -210.99 | 1182179.33 | 2321688.97 | 662
1800 | 36.71 | 198.59 | 1593.28 | -684.13 | -230.04 | 1182122.68 | 2321669.92 | 721.77
1900 | 36.71 | 198.59 | 1673.45 | -740.79 | -249.09 | 1182066.02 | 2321650.87 | 781.55
2000 | 36.71 | 198.59 | 1753.62 | -797.44 | -268.14 | 1182009.36 | 2321631.82 | 841.32
2100 | 36.71 | 198.59 | 1833.79 | -854.1 | -287.19 | 1181952.71 | 2321612.77 | 901.09
2200 | 36.71 | 198.59 | 1913.96 | -910.76 | -306.24 | 1181896.05 | 2321593.72 | 960.86
2268.59 | 36.71 | 198.59 | 1968.95 | -949.62 | -319.31 | 1181857.19 | 2321580.65 | 1001.86
2300 | 35.29 | 198.59 | 1994.36 | -967.12 | -325.19 | 1181839.69 | 2321574.77 | 1020.33
2400 | 30.79 | 198.59 | 2078.16 | -1018.79 | -342.57 | 1181788.02 | 2321557.39 | 1074.84
2500 | 26.29 | 198.59 | 2165.98 | -1064.07 | -357.79 | 1181742.74 | 2321542.17 | 1122.61
2600 | 21.79 | 198.59 | 2257.28 | -1102.68 | -370.77 | 1181704.13 | 2321529.18 | 1163.34
2700 | 17.29 | 198.59 | 2351.5 | -1134.38 | -381.43 | 1181672.43 | 2321518.53 | 1196.79
2800 | 12.79 | 198.59 | 2448.04 | -1158.97 | -389.7 | 1181647.84 | 2321510.26 | 1222.74
2900 | 8.29 | 198.59 | 2546.33 | -1176.31 | -395.54 | 1181630.49 | 2321504.42 | 1241.03
3000 | 3.79 | 198.59 | 2645.75 | -1186.29 | -398.89 | 1181620.52 | 2321501.07 | 1251.56
3084.31 | 0 | 0 | 2730 | -1188.94 | -399.78 | 1181617.87 | 2321500.18 | 1254.35
3100 | 0 | 0 | 2745.69 | -1188.94 | -399.78 | 1181617.87 | 2321500.18 | 1254.35
3200 | 0 | 0 | 2845.69 | -1188.94 | -399.78 | 1181617.87 | 2321500.18 | 1254.35
3300 | 0 | 0 | 2945.69 | -1188.94 | -399.78 | 1181617.87 | 2321500.18 | 1254.35
3400 | 0 | 0 | 3045.69 | -1188.94 | -399.78 | 1181617.87 | 2321500.18 | 1254.35
3500 | 0 | 0 | 3145.69 | -1188.94 | -399.78 | 1181617.87 | 2321500.18 | 1254.35
3600 | 0 | 0 | 3245.69 | -1188.94 | -399.78 | 1181617.87 | 2321500.18 | 1254.35
3641.31 | 0 | 0 | 3287 | -1188.94 | -399.78 | 1181617.87 | 2321500.18 | 1254.35