## Data
Header Information | measured depth (ft) | inclination (°) | azimuth (°) | true vertical depth (ft) | northing +N/-S (ft) | easting +E/-W (ft)
Operator Name | 0 | 0 | 0 | 0 | 0 | 0
Kerr-Mcgee | 100 | 0 | 0 | 100 | 0 | 0
Operator Number | 200 | 0 | 0 | 200 | 0 | 0
47120 | 300 | 0 | 0 | 300 | 0 | 0
Well Name and Number | 400 | 0 | 0 | 400 | 0 | 0
ICEMAN STATE 5N-C16HZ | 500 | 0 | 0 | 500 | 0 | 0
API Number (if available) | 600 | 0 | 0 | 600 | 0 | 0
05-123-41344 | 700 | 0 | 0 | 700 | 0 | 0
Location: QQ SEC TWP RGE | 800 | 0 | 0 | 800 | 0 | 0
SWNW Sec 15-T3N-R67W | 900 | 0 | 0 | 900 | 0 | 0
Citing Type: Planned or Actual | 960 | 0 | 0 | 960 | 0 | 0
Planned | 1000 | 0.8 | 88.8076 | 1000 | 0.01 | 0.28
Deviation Indicator | 1100 | 2.8 | 88.8076 | 1099.94 | 0.07 | 3.42
Horizontal | 1200 | 4.8 | 88.8076 | 1199.72 | 0.21 | 10.05
North Reference | 1300 | 6.8 | 88.8076 | 1299.2 | 0.42 | 20.15
True | 1400 | 8.8 | 88.8076 | 1398.27 | 0.7 | 33.72
Grid Type | 1459.45 | 9.9891 | 88.8076 | 1456.93 | 0.9 | 43.42
#VALUE! | 1500 | 9.9891 | 88.8076 | 1496.86 | 1.05 | 50.45
| 1600 | 9.9891 | 88.8076 | 1595.34 | 1.41 | 67.79
| 1700 | 9.9891 | 88.8076 | 1693.83 | 1.77 | 85.13
| 1800 | 9.9891 | 88.8076 | 1792.31 | 2.13 | 102.48
| 1900 | 9.9891 | 88.8076 | 1890.8 | 2.49 | 119.82
| 2000 | 9.9891 | 88.8076 | 1989.28 | 2.85 | 137.16
| 2100 | 9.9891 | 88.8076 | 2087.76 | 3.22 | 154.5
| 2200 | 9.9891 | 88.8076 | 2186.25 | 3.58 | 171.85
| 2300 | 9.9891 | 88.8076 | 2284.73 | 3.94 | 189.19
| 2400 | 9.9891 | 88.8076 | 2383.22 | 4.3 | 206.53
| 2500 | 9.9891 | 88.8076 | 2481.7 | 4.66 | 223.87
| 2600 | 9.9891 | 88.8076 | 2580.18 | 5.02 | 241.22
| 2700 | 9.9891 | 88.8076 | 2678.67 | 5.38 | 258.56
| 2800 | 9.9891 | 88.8076 | 2777.15 | 5.74 | 275.9
| 2842.57 | 9.9891 | 88.8076 | 2819.07 | 5.9 | 283.28
| 2900 | 8.8404 | 88.8076 | 2875.73 | 6.09 | 292.67
| 3000 | 6.8404 | 88.8076 | 2974.79 | 6.38 | 306.31
| 3100 | 4.8404 | 88.8076 | 3074.27 | 6.59 | 316.49
| 3200 | 2.8404 | 88.8076 | 3174.04 | 6.73 | 323.18
| 3300 | 0.8404 | 88.8076 | 3273.98 | 6.79 | 326.39
| 3342.02 | 0 | 0 | 3316 | 6.8 | 326.7
| 3400 | 0 | 0 | 3373.98 | 6.8 | 326.7
| 3500 | 0 | 0 | 3473.98 | 6.8 | 326.7
| 3600 | 0 | 0 | 3573.98 | 6.8 | 326.7
| 3700 | 0 | 0 | 3673.98 | 6.8 | 326.7
| 3800 | 0 | 0 | 3773.98 | 6.8 | 326.7
| 3900 | 0 | 0 | 3873.98 | 6.8 | 326.7
| 4000 | 0 | 0 | 3973.98 | 6.8 | 326.7
| 4100 | 0 | 0 | 4073.98 | 6.8 | 326.7
| 4200 | 0 | 0 | 4173.98 | 6.8 | 326.7
| 4300 | 0 | 0 | 4273.98 | 6.8 | 326.7
| 4400 | 0 | 0 | 4373.98 | 6.8 | 326.7
| 4500 | 0 | 0 | 4473.98 | 6.8 | 326.7
| 4600 | 0 | 0 | 4573.98 | 6.8 | 326.7
| 4700 | 0 | 0 | 4673.98 | 6.8 | 326.7
| 4800 | 0 | 0 | 4773.98 | 6.8 | 326.7
| 4900 | 0 | 0 | 4873.98 | 6.8 | 326.7
| 5000 | 0 | 0 | 4973.98 | 6.8 | 326.7
| 5100 | 0 | 0 | 5073.98 | 6.8 | 326.7
| 5200 | 0 | 0 | 5173.98 | 6.8 | 326.7
| 5300 | 0 | 0 | 5273.98 | 6.8 | 326.7
| 5400 | 0 | 0 | 5373.98 | 6.8 | 326.7
| 5500 | 0 | 0 | 5473.98 | 6.8 | 326.7
| 5600 | 0 | 0 | 5573.98 | 6.8 | 326.7
| 5700 | 0 | 0 | 5673.98 | 6.8 | 326.7
| 5800 | 0 | 0 | 5773.98 | 6.8 | 326.7
| 5900 | 0 | 0 | 5873.98 | 6.8 | 326.7
| 6000 | 0 | 0 | 5973.98 | 6.8 | 326.7
| 6100 | 0 | 0 | 6073.98 | 6.8 | 326.7
| 6200 | 0 | 0 | 6173.98 | 6.8 | 326.7
| 6300 | 0 | 0 | 6273.98 | 6.8 | 326.7
| 6400 | 0 | 0 | 6373.98 | 6.8 | 326.7
| 6410.06 | 0 | 0 | 6384.04 | 6.8 | 326.7
| 6450 | 3.994 | 269.777 | 6423.95 | 6.79 | 325.31
| 6500 | 8.994 | 269.777 | 6473.61 | 6.77 | 319.66
| 6550 | 13.994 | 269.777 | 6522.59 | 6.73 | 309.7
| 6600 | 18.994 | 269.777 | 6570.52 | 6.68 | 295.5
| 6650 | 23.994 | 269.777 | 6617.03 | 6.61 | 277.19
| 6700 | 28.994 | 269.777 | 6661.76 | 6.52 | 254.89
| 6750 | 33.994 | 269.777 | 6704.38 | 6.42 | 228.78
| 6800 | 38.994 | 269.777 | 6744.57 | 6.3 | 199.05
| 6850 | 43.994 | 269.777 | 6782.01 | 6.17 | 165.94
| 6900 | 48.994 | 269.777 | 6816.42 | 6.03 | 129.68
| 6950 | 53.994 | 269.777 | 6847.54 | 5.88 | 90.57
| 7000 | 58.994 | 269.777 | 6875.13 | 5.72 | 48.89
| 7050 | 63.994 | 269.777 | 6898.98 | 5.55 | 4.97
| 7100 | 68.994 | 269.777 | 6918.92 | 5.37 | -40.87
| 7150 | 73.994 | 269.777 | 6934.79 | 5.19 | -88.27
| 7200 | 78.994 | 269.777 | 6946.46 | 5 | -136.87
| 7250 | 83.994 | 269.777 | 6953.85 | 4.8 | -186.3
| 7300 | 88.994 | 269.777 | 6956.91 | 4.61 | -236.19
| 7310.06 | 90 | 269.777 | 6957 | 4.57 | -246.25
| 7400 | 90 | 269.777 | 6957 | 4.22 | -336.19
| 7500 | 90 | 269.777 | 6957 | 3.83 | -436.19
| 7600 | 90 | 269.777 | 6957 | 3.44 | -536.19
| 7700 | 90 | 269.777 | 6957 | 3.05 | -636.19
| 7800 | 90 | 269.777 | 6957 | 2.66 | -736.19
| 7900 | 90 | 269.777 | 6957 | 2.27 | -836.19
| 8000 | 90 | 269.777 | 6957 | 1.89 | -936.19
| 8100 | 90 | 269.777 | 6957 | 1.5 | -1036.19
| 8200 | 90 | 269.777 | 6957 | 1.11 | -1136.19
| 8300 | 90 | 269.777 | 6957 | 0.72 | -1236.19
| 8400 | 90 | 269.777 | 6957 | 0.33 | -1336.19
| 8500 | 90 | 269.777 | 6957 | -0.06 | -1436.18
| 8600 | 90 | 269.777 | 6957 | -0.45 | -1536.18
| 8700 | 90 | 269.777 | 6957 | -0.84 | -1636.18
| 8800 | 90 | 269.777 | 6957 | -1.23 | -1736.18
| 8900 | 90 | 269.777 | 6957 | -1.62 | -1836.18
| 9000 | 90 | 269.777 | 6957 | -2.01 | -1936.18
| 9100 | 90 | 269.777 | 6957 | -2.39 | -2036.18
| 9200 | 90 | 269.777 | 6957 | -2.78 | -2136.18
| 9300 | 90 | 269.777 | 6957 | -3.17 | -2236.18
| 9400 | 90 | 269.777 | 6957 | -3.56 | -2336.18
| 9500 | 90 | 269.777 | 6957 | -3.95 | -2436.18
| 9600 | 90 | 269.777 | 6957 | -4.34 | -2536.18
| 9700 | 90 | 269.777 | 6957 | -4.73 | -2636.18
| 9800 | 90 | 269.777 | 6957 | -5.12 | -2736.18
| 9900 | 90 | 269.777 | 6957 | -5.51 | -2836.17
| 10000 | 90 | 269.777 | 6957 | -5.9 | -2936.17
| 10100 | 90 | 269.777 | 6957 | -6.29 | -3036.17
| 10200 | 90 | 269.777 | 6957 | -6.67 | -3136.17
| 10300 | 90 | 269.777 | 6957 | -7.06 | -3236.17
| 10400 | 90 | 269.777 | 6957 | -7.45 | -3336.17
| 10500 | 90 | 269.777 | 6957 | -7.84 | -3436.17
| 10600 | 90 | 269.777 | 6957 | -8.23 | -3536.17
| 10700 | 90 | 269.777 | 6957 | -8.62 | -3636.17
| 10800 | 90 | 269.777 | 6957 | -9.01 | -3736.17
| 10900 | 90 | 269.777 | 6957 | -9.4 | -3836.17
| 11000 | 90 | 269.777 | 6957 | -9.79 | -3936.17
| 11100 | 90 | 269.777 | 6957 | -10.18 | -4036.17
| 11200 | 90 | 269.777 | 6957 | -10.57 | -4136.16
| 11300 | 90 | 269.777 | 6957 | -10.96 | -4236.16
| 11400 | 90 | 269.777 | 6957 | -11.34 | -4336.16
| 11500 | 90 | 269.777 | 6957 | -11.73 | -4436.16
| 11600 | 90 | 269.777 | 6957 | -12.12 | -4536.16
| 11700 | 90 | 269.777 | 6957 | -12.51 | -4636.16
| 11800 | 90 | 269.777 | 6957 | -12.9 | -4736.16
| 11900 | 90 | 269.777 | 6957 | -13.29 | -4836.16
| 12000 | 90 | 269.777 | 6957 | -13.68 | -4936.16
| 12100 | 90 | 269.777 | 6957 | -14.07 | -5036.16
| 12200 | 90 | 269.777 | 6957 | -14.46 | -5136.16
| 12300 | 90 | 269.777 | 6957 | -14.85 | -5236.16
| 12400 | 90 | 269.777 | 6957 | -15.24 | -5336.16
| 12500 | 90 | 269.777 | 6957 | -15.62 | -5436.15
| 12600 | 90 | 269.777 | 6957 | -16.01 | -5536.15
| 12700 | 90 | 269.777 | 6957 | -16.4 | -5636.15
| 12800 | 90 | 269.777 | 6957 | -16.79 | -5736.15
| 12900 | 90 | 269.777 | 6957 | -17.18 | -5836.15
| 13000 | 90 | 269.777 | 6957 | -17.57 | -5936.15
| 13064.78 | 90 | 269.777 | 6957 | -17.82 | -6000.93

## Lookup (hidden)
North Reference | RetunValue | Grid Type | ReturnValue | Deviation Indicator | ReturnValue
| 2 |  | 0 |  | 4
True |  | SPCS-Colorado Central-NAD27 |  | Directional
Grid |  | SPCS-Colorado Central-NAD83 |  | High Angle
|  | SPCS-Colorado North-NAD27 |  | Horizontal
SPCS-Colorado North-NAD83
SPCS-Colorado South-NAD27
SPCS-Colorado South-NAD83
UTM-Zone 12 NAD27
UTM-Zone 12 NAD83
UTM-Zone 13 NAD27
UTM-Zone 13 NAD83