## Data
Header Information | measured depth (ft) | inclination (°) | azimuth (°) | true vertical depth (ft) | northing +N/-S (ft) | easting +E/-W (ft)
Operator Name | 0 | 0 | 0 | 0 | 0 | 0
Kerr-Mcgee | 100 | 0 | 0 | 100 | 0 | 0
Operator Number | 200 | 0 | 0 | 200 | 0 | 0
47120 | 300 | 0 | 0 | 300 | 0 | 0
Well Name and Number | 400 | 0 | 0 | 400 | 0 | 0
ICEMAN STATE 32N-A16HZ | 500 | 0 | 0 | 500 | 0 | 0
API Number (if available) | 600 | 0 | 0 | 600 | 0 | 0
05-123-41343 | 700 | 0 | 0 | 700 | 0 | 0
Location: QQ SEC TWP RGE | 800 | 0 | 0 | 800 | 0 | 0
SWNW Sec 15-T3N-R67W | 900 | 0 | 0 | 900 | 0 | 0
Citing Type: Planned or Actual | 1000 | 0 | 0 | 1000 | 0 | 0
Planned | 1100 | 0 | 0 | 1100 | 0 | 0
Deviation Indicator | 1200 | 0 | 0 | 1200 | 0 | 0
Horizontal | 1300 | 0 | 0 | 1300 | 0 | 0
North Reference | 1400 | 0 | 0 | 1400 | 0 | 0
True | 1500 | 0 | 0 | 1500 | 0 | 0
Grid Type | 1600 | 0 | 0 | 1600 | 0 | 0
#VALUE! | 1700 | 0 | 0 | 1700 | 0 | 0
| 1800 | 0 | 0 | 1800 | 0 | 0
| 1900 | 0 | 0 | 1900 | 0 | 0
| 2000 | 0 | 0 | 2000 | 0 | 0
| 2100 | 0 | 0 | 2100 | 0 | 0
| 2200 | 0 | 0 | 2200 | 0 | 0
| 2300 | 0 | 0 | 2300 | 0 | 0
| 2400 | 0 | 0 | 2400 | 0 | 0
| 2500 | 0 | 0 | 2500 | 0 | 0
| 2600 | 0 | 0 | 2600 | 0 | 0
| 2700 | 0 | 0 | 2700 | 0 | 0
| 2800 | 0 | 0 | 2800 | 0 | 0
| 2900 | 0 | 0 | 2900 | 0 | 0
| 3000 | 0 | 0 | 3000 | 0 | 0
| 3100 | 0 | 0 | 3100 | 0 | 0
| 3125 | 0 | 0 | 3125 | 0 | 0
| 3200 | 1.5 | 138 | 3199.99 | -0.73 | 0.66
| 3300 | 3.5 | 138 | 3299.89 | -3.97 | 3.58
| 3400 | 5.5 | 138 | 3399.58 | -9.8 | 8.83
| 3500 | 7.5 | 138 | 3498.93 | -18.21 | 16.4
| 3600 | 9.5 | 138 | 3597.83 | -29.2 | 26.29
| 3675 | 11 | 138 | 3671.63 | -39.11 | 35.22
| 3700 | 11 | 138 | 3696.17 | -42.66 | 38.41
| 3800 | 11 | 138 | 3794.33 | -56.84 | 51.18
| 3900 | 11 | 138 | 3892.49 | -71.02 | 63.95
| 4000 | 11 | 138 | 3990.66 | -85.2 | 76.71
| 4100 | 11 | 138 | 4088.82 | -99.38 | 89.48
| 4200 | 11 | 138 | 4186.98 | -113.56 | 102.25
| 4300 | 11 | 138 | 4285.14 | -127.74 | 115.02
| 4400 | 11 | 138 | 4383.31 | -141.92 | 127.78
| 4500 | 11 | 138 | 4481.47 | -156.1 | 140.55
| 4600 | 11 | 138 | 4579.63 | -170.28 | 153.32
| 4700 | 11 | 138 | 4677.8 | -184.46 | 166.09
| 4800 | 11 | 138 | 4775.96 | -198.64 | 178.85
| 4900 | 11 | 138 | 4874.12 | -212.82 | 191.62
| 5000 | 11 | 138 | 4972.28 | -227 | 204.39
| 5100 | 11 | 138 | 5070.45 | -241.18 | 217.16
| 5200 | 11 | 138 | 5168.61 | -255.36 | 229.93
| 5300 | 11 | 138 | 5266.77 | -269.54 | 242.69
| 5400 | 11 | 138 | 5364.93 | -283.72 | 255.46
| 5500 | 11 | 138 | 5463.1 | -297.9 | 268.23
| 5600 | 11 | 138 | 5561.26 | -312.08 | 281
| 5700 | 11 | 138 | 5659.42 | -326.26 | 293.76
| 5725 | 11 | 138 | 5683.96 | -329.8 | 296.96
| 5800 | 9.5 | 138 | 5757.76 | -339.72 | 305.89
| 5900 | 7.5 | 138 | 5856.66 | -350.7 | 315.77
| 6000 | 5.5 | 138 | 5956.01 | -359.12 | 323.35
| 6100 | 3.5 | 138 | 6055.7 | -364.95 | 328.6
| 6200 | 1.5 | 138 | 6155.6 | -368.19 | 331.52
| 6275 | 0 | 0 | 6230.59 | -368.92 | 332.17
| 6300 | 0 | 0 | 6255.59 | -368.92 | 332.17
| 6400 | 0 | 0 | 6355.59 | -368.92 | 332.17
| 6424.45 | 0 | 0 | 6380.04 | -368.92 | 332.17
| 6450 | 2.555 | 269.6491 | 6405.58 | -368.92 | 331.6
| 6500 | 7.555 | 269.6491 | 6455.37 | -368.95 | 327.2
| 6550 | 12.555 | 269.6491 | 6504.59 | -369 | 318.47
| 6600 | 17.555 | 269.6491 | 6552.86 | -369.08 | 305.49
| 6650 | 22.555 | 269.6491 | 6599.81 | -369.19 | 288.35
| 6700 | 27.555 | 269.6491 | 6645.09 | -369.32 | 267.18
| 6750 | 32.555 | 269.6491 | 6688.35 | -369.47 | 242.15
| 6800 | 37.555 | 269.6491 | 6729.27 | -369.64 | 213.44
| 6850 | 42.555 | 269.6491 | 6767.53 | -369.84 | 181.28
| 6900 | 47.555 | 269.6491 | 6802.84 | -370.06 | 145.9
| 6950 | 52.555 | 269.6491 | 6834.93 | -370.29 | 107.58
| 7000 | 57.555 | 269.6491 | 6863.56 | -370.54 | 66.61
| 7050 | 62.555 | 269.6491 | 6888.51 | -370.81 | 23.3
| 7100 | 67.555 | 269.6491 | 6909.59 | -371.09 | -22.02
| 7150 | 72.555 | 269.6491 | 6926.65 | -371.37 | -69.01
| 7200 | 77.555 | 269.6491 | 6939.54 | -371.67 | -117.3
| 7250 | 82.555 | 269.6491 | 6948.17 | -371.97 | -166.53
| 7300 | 87.555 | 269.6491 | 6952.48 | -372.28 | -216.33
| 7324.45 | 90 | 269.6491 | 6953 | -372.43 | -240.77
| 7400 | 90 | 269.6491 | 6953 | -372.89 | -316.32
| 7500 | 90 | 269.6491 | 6953 | -373.5 | -416.32
| 7600 | 90 | 269.6491 | 6953 | -374.11 | -516.32
| 7700 | 90 | 269.6491 | 6953 | -374.73 | -616.32
| 7800 | 90 | 269.6491 | 6953 | -375.34 | -716.31
| 7900 | 90 | 269.6491 | 6953 | -375.95 | -816.31
| 8000 | 90 | 269.6491 | 6953 | -376.56 | -916.31
| 8100 | 90 | 269.6491 | 6953 | -377.18 | -1016.31
| 8200 | 90 | 269.6491 | 6953 | -377.79 | -1116.31
| 8300 | 90 | 269.6491 | 6953 | -378.4 | -1216.3
| 8400 | 90 | 269.6491 | 6953 | -379.01 | -1316.3
| 8500 | 90 | 269.6491 | 6953 | -379.63 | -1416.3
| 8600 | 90 | 269.6491 | 6953 | -380.24 | -1516.3
| 8700 | 90 | 269.6491 | 6953 | -380.85 | -1616.3
| 8800 | 90 | 269.6491 | 6953 | -381.46 | -1716.29
| 8900 | 90 | 269.6491 | 6953 | -382.08 | -1816.29
| 9000 | 90 | 269.6491 | 6953 | -382.69 | -1916.29
| 9100 | 90 | 269.6491 | 6953 | -383.3 | -2016.29
| 9200 | 90 | 269.6491 | 6953 | -383.91 | -2116.29
| 9300 | 90 | 269.6491 | 6953 | -384.53 | -2216.29
| 9400 | 90 | 269.6491 | 6953 | -385.14 | -2316.28
| 9500 | 90 | 269.6491 | 6953 | -385.75 | -2416.28
| 9600 | 90 | 269.6491 | 6953 | -386.36 | -2516.28
| 9700 | 90 | 269.6491 | 6953 | -386.98 | -2616.28
| 9800 | 90 | 269.6491 | 6953 | -387.59 | -2716.28
| 9900 | 90 | 269.6491 | 6953 | -388.2 | -2816.27
| 10000 | 90 | 269.6491 | 6953 | -388.81 | -2916.27
| 10100 | 90 | 269.6491 | 6953 | -389.43 | -3016.27
| 10200 | 90 | 269.6491 | 6953 | -390.04 | -3116.27
| 10300 | 90 | 269.6491 | 6953 | -390.65 | -3216.27
| 10400 | 90 | 269.6491 | 6953 | -391.26 | -3316.26
| 10500 | 90 | 269.6491 | 6953 | -391.88 | -3416.26
| 10600 | 90 | 269.6491 | 6953 | -392.49 | -3516.26
| 10700 | 90 | 269.6491 | 6953 | -393.1 | -3616.26
| 10800 | 90 | 269.6491 | 6953 | -393.71 | -3716.26
| 10900 | 90 | 269.6491 | 6953 | -394.33 | -3816.26
| 11000 | 90 | 269.6491 | 6953 | -394.94 | -3916.25
| 11100 | 90 | 269.6491 | 6953 | -395.55 | -4016.25
| 11200 | 90 | 269.6491 | 6953 | -396.16 | -4116.25
| 11300 | 90 | 269.6491 | 6953 | -396.78 | -4216.25
| 11400 | 90 | 269.6491 | 6953 | -397.39 | -4316.25
| 11500 | 90 | 269.6491 | 6953 | -398 | -4416.24
| 11600 | 90 | 269.6491 | 6953 | -398.61 | -4516.24
| 11700 | 90 | 269.6491 | 6953 | -399.23 | -4616.24
| 11800 | 90 | 269.6491 | 6953 | -399.84 | -4716.24
| 11900 | 90 | 269.6491 | 6953 | -400.45 | -4816.24
| 12000 | 90 | 269.6491 | 6953 | -401.06 | -4916.23
| 12100 | 90 | 269.6491 | 6953 | -401.68 | -5016.23
| 12200 | 90 | 269.6491 | 6953 | -402.29 | -5116.23
| 12300 | 90 | 269.6491 | 6953 | -402.9 | -5216.23
| 12400 | 90 | 269.6491 | 6953 | -403.51 | -5316.23
| 12500 | 90 | 269.6491 | 6953 | -404.13 | -5416.23
| 12600 | 90 | 269.6491 | 6953 | -404.74 | -5516.22
| 12700 | 90 | 269.6491 | 6953 | -405.35 | -5616.22
| 12800 | 90 | 269.6491 | 6953 | -405.96 | -5716.22
| 12900 | 90 | 269.6491 | 6953 | -406.58 | -5816.22
| 12969.26 | 90 | 269.6491 | 6953 | -407 | -5885.48

## Lookup (hidden)
North Reference | RetunValue | Grid Type | ReturnValue | Deviation Indicator | ReturnValue
| 2 |  | 0 |  | 4
True |  | SPCS-Colorado Central-NAD27 |  | Directional
Grid |  | SPCS-Colorado Central-NAD83 |  | High Angle
|  | SPCS-Colorado North-NAD27 |  | Horizontal
SPCS-Colorado North-NAD83
SPCS-Colorado South-NAD27
SPCS-Colorado South-NAD83
UTM-Zone 12 NAD27
UTM-Zone 12 NAD83
UTM-Zone 13 NAD27
UTM-Zone 13 NAD83