## Data
Header Information | measured depth (ft) | inclination (°) | azimuth (°) | true vertical depth (ft) | northing +N/-S (ft) | easting +E/-W (ft)
Operator Name | 0 | 0 | 0 | 0 | 0 | 0
Kerr-Mcgee | 100 | 0 | 0 | 100 | 0 | 0
Operator Number | 200 | 0 | 0 | 200 | 0 | 0
47120 | 300 | 0 | 0 | 300 | 0 | 0
Well Name and Number | 400 | 0 | 0 | 400 | 0 | 0
ICEMAN STATE 32N-B16HZ | 500 | 0 | 0 | 500 | 0 | 0
API Number (if available) | 600 | 0 | 0 | 600 | 0 | 0
05-123-41341 | 700 | 0 | 0 | 700 | 0 | 0
Location: QQ SEC TWP RGE | 800 | 0 | 0 | 800 | 0 | 0
SWNW Sec 15-T3N-R67W | 900 | 0 | 0 | 900 | 0 | 0
Citing Type: Planned or Actual | 1000 | 0 | 0 | 1000 | 0 | 0
Planned | 1100 | 0 | 0 | 1100 | 0 | 0
Deviation Indicator | 1200 | 0 | 0 | 1200 | 0 | 0
Horizontal | 1300 | 2 | 160.5641 | 1299.98 | -1.65 | 0.58
North Reference | 1400 | 4 | 160.5641 | 1399.84 | -6.58 | 2.32
True | 1500 | 6 | 160.5641 | 1499.45 | -14.8 | 5.22
Grid Type | 1600 | 8 | 160.5641 | 1598.7 | -26.29 | 9.28
#VALUE! | 1700 | 10 | 160.5641 | 1697.47 | -41.04 | 14.48
| 1800 | 12 | 160.5641 | 1795.62 | -59.04 | 20.83
| 1850.75 | 13.015 | 160.5641 | 1845.17 | -69.4 | 24.49
| 1900 | 13.015 | 160.5641 | 1893.15 | -79.86 | 28.18
| 2000 | 13.015 | 160.5641 | 1990.58 | -101.1 | 35.67
| 2100 | 13.015 | 160.5641 | 2088.02 | -122.33 | 43.17
| 2200 | 13.015 | 160.5641 | 2185.45 | -143.57 | 50.66
| 2300 | 13.015 | 160.5641 | 2282.88 | -164.81 | 58.15
| 2400 | 13.015 | 160.5641 | 2380.31 | -186.04 | 65.65
| 2500 | 13.015 | 160.5641 | 2477.74 | -207.28 | 73.14
| 2600 | 13.015 | 160.5641 | 2575.17 | -228.52 | 80.64
| 2700 | 13.015 | 160.5641 | 2672.6 | -249.76 | 88.13
| 2800 | 13.015 | 160.5641 | 2770.03 | -270.99 | 95.62
| 2900 | 13.015 | 160.5641 | 2867.46 | -292.23 | 103.12
| 3000 | 13.015 | 160.5641 | 2964.9 | -313.47 | 110.61
| 3100 | 13.015 | 160.5641 | 3062.33 | -334.71 | 118.1
| 3200 | 13.015 | 160.5641 | 3159.76 | -355.94 | 125.6
| 3300 | 13.015 | 160.5641 | 3257.19 | -377.18 | 133.09
| 3400 | 13.015 | 160.5641 | 3354.62 | -398.42 | 140.59
| 3500 | 13.015 | 160.5641 | 3452.05 | -419.65 | 148.08
| 3600 | 13.015 | 160.5641 | 3549.48 | -440.89 | 155.57
| 3700 | 13.015 | 160.5641 | 3646.91 | -462.13 | 163.07
| 3800 | 13.015 | 160.5641 | 3744.34 | -483.37 | 170.56
| 3900 | 13.015 | 160.5641 | 3841.78 | -504.6 | 178.05
| 4000 | 13.015 | 160.5641 | 3939.21 | -525.84 | 185.55
| 4100 | 13.015 | 160.5641 | 4036.64 | -547.08 | 193.04
| 4200 | 13.015 | 160.5641 | 4134.07 | -568.31 | 200.54
| 4300 | 13.015 | 160.5641 | 4231.5 | -589.55 | 208.03
| 4400 | 13.015 | 160.5641 | 4328.93 | -610.79 | 215.52
| 4500 | 13.015 | 160.5641 | 4426.36 | -632.03 | 223.02
| 4600 | 13.015 | 160.5641 | 4523.79 | -653.26 | 230.51
| 4700 | 13.015 | 160.5641 | 4621.22 | -674.5 | 238
| 4800 | 13.015 | 160.5641 | 4718.66 | -695.74 | 245.5
| 4900 | 13.015 | 160.5641 | 4816.09 | -716.98 | 252.99
| 5000 | 13.015 | 160.5641 | 4913.52 | -738.21 | 260.49
| 5100 | 13.015 | 160.5641 | 5010.95 | -759.45 | 267.98
| 5200 | 13.015 | 160.5641 | 5108.38 | -780.69 | 275.47
| 5300 | 13.015 | 160.5641 | 5205.81 | -801.92 | 282.97
| 5400 | 13.015 | 160.5641 | 5303.24 | -823.16 | 290.46
| 5500 | 13.015 | 160.5641 | 5400.67 | -844.4 | 297.95
| 5600 | 13.015 | 160.5641 | 5498.1 | -865.64 | 305.45
| 5658.22 | 13.015 | 160.5641 | 5554.83 | -878 | 309.81
| 5700 | 12.1795 | 160.5641 | 5595.6 | -886.59 | 312.84
| 5800 | 10.1795 | 160.5641 | 5693.7 | -904.88 | 319.29
| 5900 | 8.1795 | 160.5641 | 5792.41 | -919.92 | 324.6
| 6000 | 6.1795 | 160.5641 | 5891.63 | -931.7 | 328.76
| 6100 | 4.1795 | 160.5641 | 5991.21 | -940.22 | 331.76
| 6200 | 2.1795 | 160.5641 | 6091.05 | -945.45 | 333.61
| 6308.97 | 0 | 0 | 6200 | -947.4 | 334.3
| 6400 | 0 | 0 | 6291.03 | -947.4 | 334.3
| 6422.01 | 0 | 0 | 6313.04 | -947.4 | 334.3
| 6450 | 2.7987 | 270.5297 | 6341.02 | -947.39 | 333.62
| 6500 | 7.7987 | 270.5297 | 6390.79 | -947.35 | 329
| 6550 | 12.7987 | 270.5297 | 6439.97 | -947.27 | 320.07
| 6600 | 17.7987 | 270.5297 | 6488.18 | -947.15 | 306.88
| 6650 | 22.7987 | 270.5297 | 6535.06 | -946.99 | 289.54
| 6700 | 27.7987 | 270.5297 | 6580.25 | -946.79 | 268.18
| 6750 | 32.7987 | 270.5297 | 6623.4 | -946.56 | 242.96
| 6800 | 37.7987 | 270.5297 | 6664.2 | -946.29 | 214.08
| 6850 | 42.7987 | 270.5297 | 6702.32 | -945.99 | 181.75
| 6900 | 47.7987 | 270.5297 | 6737.48 | -945.66 | 146.23
| 6950 | 52.7987 | 270.5297 | 6769.41 | -945.31 | 107.77
| 7000 | 57.7987 | 270.5297 | 6797.87 | -944.93 | 66.68
| 7050 | 62.7987 | 270.5297 | 6822.63 | -944.52 | 23.27
| 7100 | 67.7987 | 270.5297 | 6843.52 | -944.1 | -22.14
| 7150 | 72.7987 | 270.5297 | 6860.37 | -943.67 | -69.2
| 7200 | 77.7987 | 270.5297 | 6873.06 | -943.22 | -117.55
| 7250 | 82.7987 | 270.5297 | 6881.48 | -942.77 | -166.81
| 7300 | 87.7987 | 270.5297 | 6885.57 | -942.31 | -216.63
| 7322.01 | 90 | 270.5297 | 6886 | -942.1 | -238.63
| 7400 | 90 | 270.5297 | 6886 | -941.38 | -316.62
| 7500 | 90 | 270.5297 | 6886 | -940.46 | -416.61
| 7600 | 90 | 270.5297 | 6886 | -939.53 | -516.61
| 7700 | 90 | 270.5297 | 6886 | -938.61 | -616.6
| 7800 | 90 | 270.5297 | 6886 | -937.68 | -716.6
| 7900 | 90 | 270.5297 | 6886 | -936.76 | -816.6
| 8000 | 90 | 270.5297 | 6886 | -935.84 | -916.59
| 8100 | 90 | 270.5297 | 6886 | -934.91 | -1016.59
| 8200 | 90 | 270.5297 | 6886 | -933.99 | -1116.58
| 8300 | 90 | 270.5297 | 6886 | -933.06 | -1216.58
| 8400 | 90 | 270.5297 | 6886 | -932.14 | -1316.57
| 8500 | 90 | 270.5297 | 6886 | -931.21 | -1416.57
| 8600 | 90 | 270.5297 | 6886 | -930.29 | -1516.57
| 8700 | 90 | 270.5297 | 6886 | -929.37 | -1616.56
| 8800 | 90 | 270.5297 | 6886 | -928.44 | -1716.56
| 8900 | 90 | 270.5297 | 6886 | -927.52 | -1816.55
| 9000 | 90 | 270.5297 | 6886 | -926.59 | -1916.55
| 9100 | 90 | 270.5297 | 6886 | -925.67 | -2016.54
| 9200 | 90 | 270.5297 | 6886 | -924.74 | -2116.54
| 9300 | 90 | 270.5297 | 6886 | -923.82 | -2216.54
| 9400 | 90 | 270.5297 | 6886 | -922.89 | -2316.53
| 9500 | 90 | 270.5297 | 6886 | -921.97 | -2416.53
| 9600 | 90 | 270.5297 | 6886 | -921.05 | -2516.52
| 9700 | 90 | 270.5297 | 6886 | -920.12 | -2616.52
| 9800 | 90 | 270.5297 | 6886 | -919.2 | -2716.51
| 9900 | 90 | 270.5297 | 6886 | -918.27 | -2816.51
| 10000 | 90 | 270.5297 | 6886 | -917.35 | -2916.51
| 10100 | 90 | 270.5297 | 6886 | -916.42 | -3016.5
| 10200 | 90 | 270.5297 | 6886 | -915.5 | -3116.5
| 10300 | 90 | 270.5297 | 6886 | -914.57 | -3216.49
| 10400 | 90 | 270.5297 | 6886 | -913.65 | -3316.49
| 10500 | 90 | 270.5297 | 6886 | -912.73 | -3416.48
| 10600 | 90 | 270.5297 | 6886 | -911.8 | -3516.48
| 10700 | 90 | 270.5297 | 6886 | -910.88 | -3616.48
| 10800 | 90 | 270.5297 | 6886 | -909.95 | -3716.47
| 10900 | 90 | 270.5297 | 6886 | -909.03 | -3816.47
| 11000 | 90 | 270.5297 | 6886 | -908.1 | -3916.46
| 11100 | 90 | 270.5297 | 6886 | -907.18 | -4016.46
| 11200 | 90 | 270.5297 | 6886 | -906.25 | -4116.45
| 11300 | 90 | 270.5297 | 6886 | -905.33 | -4216.45
| 11400 | 90 | 270.5297 | 6886 | -904.41 | -4316.45
| 11500 | 90 | 270.5297 | 6886 | -903.48 | -4416.44
| 11600 | 90 | 270.5297 | 6886 | -902.56 | -4516.44
| 11700 | 90 | 270.5297 | 6886 | -901.63 | -4616.43
| 11800 | 90 | 270.5297 | 6886 | -900.71 | -4716.43
| 11900 | 90 | 270.5297 | 6886 | -899.78 | -4816.42
| 12000 | 90 | 270.5297 | 6886 | -898.86 | -4916.42
| 12100 | 90 | 270.5297 | 6886 | -897.93 | -5016.42
| 12200 | 90 | 270.5297 | 6886 | -897.01 | -5116.41
| 12300 | 90 | 270.5297 | 6886 | -896.09 | -5216.41
| 12400 | 90 | 270.5297 | 6886 | -895.16 | -5316.4
| 12500 | 90 | 270.5297 | 6886 | -894.24 | -5416.4
| 12600 | 90 | 270.5297 | 6886 | -893.31 | -5516.39
| 12700 | 90 | 270.5297 | 6886 | -892.39 | -5616.39
| 12800 | 90 | 270.5297 | 6886 | -891.46 | -5716.39
| 12900 | 90 | 270.5297 | 6886 | -890.54 | -5816.38
| 12958.34 | 90 | 270.5297 | 6886 | -890 | -5874.72

## Lookup (hidden)
North Reference | RetunValue | Grid Type | ReturnValue | Deviation Indicator | ReturnValue
| 2 |  | 0 |  | 4
True |  | SPCS-Colorado Central-NAD27 |  | Directional
Grid |  | SPCS-Colorado Central-NAD83 |  | High Angle
|  | SPCS-Colorado North-NAD27 |  | Horizontal
SPCS-Colorado North-NAD83
SPCS-Colorado South-NAD27
SPCS-Colorado South-NAD83
UTM-Zone 12 NAD27
UTM-Zone 12 NAD83
UTM-Zone 13 NAD27
UTM-Zone 13 NAD83