## Data
Header Information | measured depth (ft) | inclination (°) | azimuth (°) | true vertical depth (ft) | northing +N/-S (ft) | easting +E/-W (ft)
Operator Name | 0 | 0 | 0 | 0 | 0 | 0
Kerr-Mcgee | 100 | 0 | 0 | 100 | 0 | 0
Operator Number | 200 | 0 | 0 | 200 | 0 | 0
47120 | 300 | 0 | 0 | 300 | 0 | 0
Well Name and Number | 400 | 0 | 0 | 400 | 0 | 0
ICEMAN STATE 12N-16HZ | 500 | 0 | 0 | 500 | 0 | 0
API Number (if available) | 600 | 0 | 0 | 600 | 0 | 0
05-123-41342 | 700 | 0 | 0 | 700 | 0 | 0
Location: QQ SEC TWP RGE | 800 | 0 | 0 | 800 | 0 | 0
SWNW Sec 15-T3N-R67W | 900 | 0 | 0 | 900 | 0 | 0
Citing Type: Planned or Actual | 975 | 0 | 0 | 975 | 0 | 0
Planned | 1000 | 0.5 | 171.62 | 1000 | -0.11 | 0.02
Deviation Indicator | 1100 | 2.5 | 171.62 | 1099.96 | -2.7 | 0.4
Horizontal | 1200 | 4.5 | 171.62 | 1199.77 | -8.74 | 1.29
North Reference | 1300 | 6.5 | 171.62 | 1299.3 | -18.22 | 2.68
True | 1400 | 8.5 | 171.62 | 1398.44 | -31.13 | 4.59
Grid Type | 1500 | 10.5 | 171.62 | 1497.07 | -47.46 | 6.99
#VALUE! | 1600 | 12.5 | 171.62 | 1595.05 | -67.18 | 9.9
| 1700 | 14.5 | 171.62 | 1692.29 | -90.28 | 13.3
| 1775 | 16 | 171.62 | 1764.64 | -109.79 | 16.17
| 1800 | 16 | 171.62 | 1788.67 | -116.61 | 17.18
| 1900 | 16 | 171.62 | 1884.8 | -143.88 | 21.19
| 2000 | 16 | 171.62 | 1980.93 | -171.15 | 25.21
| 2100 | 16 | 171.62 | 2077.05 | -198.42 | 29.23
| 2200 | 16 | 171.62 | 2173.18 | -225.69 | 33.25
| 2300 | 16 | 171.62 | 2269.31 | -252.96 | 37.26
| 2400 | 16 | 171.62 | 2365.43 | -280.23 | 41.28
| 2500 | 16 | 171.62 | 2461.56 | -307.5 | 45.3
| 2600 | 16 | 171.62 | 2557.68 | -334.77 | 49.31
| 2700 | 16 | 171.62 | 2653.81 | -362.03 | 53.33
| 2800 | 16 | 171.62 | 2749.94 | -389.3 | 57.35
| 2900 | 16 | 171.62 | 2846.06 | -416.57 | 61.37
| 3000 | 16 | 171.62 | 2942.19 | -443.84 | 65.38
| 3100 | 16 | 171.62 | 3038.31 | -471.11 | 69.4
| 3200 | 16 | 171.62 | 3134.44 | -498.38 | 73.42
| 3300 | 16 | 171.62 | 3230.57 | -525.65 | 77.43
| 3400 | 16 | 171.62 | 3326.69 | -552.92 | 81.45
| 3500 | 16 | 171.62 | 3422.82 | -580.19 | 85.47
| 3600 | 16 | 171.62 | 3518.95 | -607.46 | 89.49
| 3700 | 16 | 171.62 | 3615.07 | -634.73 | 93.5
| 3800 | 16 | 171.62 | 3711.2 | -662 | 97.52
| 3900 | 16 | 171.62 | 3807.32 | -689.27 | 101.54
| 4000 | 16 | 171.62 | 3903.45 | -716.54 | 105.55
| 4100 | 16 | 171.62 | 3999.58 | -743.81 | 109.57
| 4200 | 16 | 171.62 | 4095.7 | -771.08 | 113.59
| 4300 | 16 | 171.62 | 4191.83 | -798.35 | 117.6
| 4400 | 16 | 171.62 | 4287.95 | -825.62 | 121.62
| 4500 | 16 | 171.62 | 4384.08 | -852.88 | 125.64
| 4600 | 16 | 171.62 | 4480.21 | -880.15 | 129.66
| 4700 | 16 | 171.62 | 4576.33 | -907.42 | 133.67
| 4800 | 16 | 171.62 | 4672.46 | -934.69 | 137.69
| 4813 | 16 | 171.62 | 4684.96 | -938.24 | 138.21
| 4900 | 14.26 | 171.62 | 4768.94 | -960.7 | 141.52
| 5000 | 12.26 | 171.62 | 4866.27 | -983.39 | 144.86
| 5100 | 10.26 | 171.62 | 4964.34 | -1002.71 | 147.71
| 5200 | 8.26 | 171.62 | 5063.03 | -1018.63 | 150.05
| 5300 | 6.26 | 171.62 | 5162.22 | -1031.13 | 151.9
| 5400 | 4.26 | 171.62 | 5261.79 | -1040.2 | 153.23
| 5500 | 2.26 | 171.62 | 5361.63 | -1045.83 | 154.06
| 5600 | 0.26 | 171.62 | 5461.6 | -1048 | 154.38
| 5613 | 0 | 0 | 5474.6 | -1048.03 | 154.39
| 5700 | 0 | 0 | 5561.6 | -1048.03 | 154.39
| 5800 | 0 | 0 | 5661.6 | -1048.03 | 154.39
| 5900 | 0 | 0 | 5761.6 | -1048.03 | 154.39
| 6000 | 0 | 0 | 5861.6 | -1048.03 | 154.39
| 6100 | 0 | 0 | 5961.6 | -1048.03 | 154.39
| 6200 | 0 | 0 | 6061.6 | -1048.03 | 154.39
| 6300 | 0 | 0 | 6161.6 | -1048.03 | 154.39
| 6400 | 0 | 0 | 6261.6 | -1048.03 | 154.39
| 6500 | 0 | 0 | 6361.6 | -1048.03 | 154.39
| 6524.44 | 0 | 0 | 6386.04 | -1048.03 | 154.39
| 6550 | 2.556 | 269.5577 | 6411.59 | -1048.03 | 153.82
| 6600 | 7.556 | 269.5577 | 6461.38 | -1048.07 | 149.41
| 6650 | 12.556 | 269.5577 | 6510.6 | -1048.14 | 140.68
| 6700 | 17.556 | 269.5577 | 6558.86 | -1048.24 | 127.7
| 6750 | 22.556 | 269.5577 | 6605.82 | -1048.37 | 110.56
| 6800 | 27.556 | 269.5577 | 6651.1 | -1048.53 | 89.39
| 6850 | 32.556 | 269.5577 | 6694.36 | -1048.73 | 64.36
| 6900 | 37.556 | 269.5577 | 6735.28 | -1048.95 | 35.65
| 6950 | 42.556 | 269.5577 | 6773.54 | -1049.19 | 3.48
| 7000 | 47.556 | 269.5577 | 6808.85 | -1049.47 | -31.89
| 7050 | 52.556 | 269.5577 | 6840.94 | -1049.76 | -70.22
| 7100 | 57.556 | 269.5577 | 6869.57 | -1050.08 | -111.19
| 7150 | 62.556 | 269.5577 | 6894.52 | -1050.41 | -154.5
| 7200 | 67.556 | 269.5577 | 6915.6 | -1050.76 | -199.82
| 7250 | 72.556 | 269.5577 | 6932.65 | -1051.13 | -246.8
| 7300 | 77.556 | 269.5577 | 6945.54 | -1051.5 | -295.09
| 7350 | 82.556 | 269.5577 | 6954.17 | -1051.88 | -344.33
| 7400 | 87.556 | 269.5577 | 6958.48 | -1052.26 | -394.12
| 7424.44 | 90 | 269.5577 | 6959 | -1052.45 | -418.55
| 7500 | 90 | 269.5577 | 6959 | -1053.04 | -494.11
| 7600 | 90 | 269.5577 | 6959 | -1053.81 | -594.11
| 7700 | 90 | 269.5577 | 6959 | -1054.58 | -694.11
| 7800 | 90 | 269.5577 | 6959 | -1055.35 | -794.1
| 7900 | 90 | 269.5577 | 6959 | -1056.12 | -894.1
| 8000 | 90 | 269.5577 | 6959 | -1056.9 | -994.1
| 8100 | 90 | 269.5577 | 6959 | -1057.67 | -1094.09
| 8200 | 90 | 269.5577 | 6959 | -1058.44 | -1194.09
| 8300 | 90 | 269.5577 | 6959 | -1059.21 | -1294.09
| 8400 | 90 | 269.5577 | 6959 | -1059.98 | -1394.09
| 8500 | 90 | 269.5577 | 6959 | -1060.75 | -1494.08
| 8600 | 90 | 269.5577 | 6959 | -1061.53 | -1594.08
| 8700 | 90 | 269.5577 | 6959 | -1062.3 | -1694.08
| 8800 | 90 | 269.5577 | 6959 | -1063.07 | -1794.07
| 8900 | 90 | 269.5577 | 6959 | -1063.84 | -1894.07
| 9000 | 90 | 269.5577 | 6959 | -1064.61 | -1994.07
| 9100 | 90 | 269.5577 | 6959 | -1065.39 | -2094.06
| 9200 | 90 | 269.5577 | 6959 | -1066.16 | -2194.06
| 9300 | 90 | 269.5577 | 6959 | -1066.93 | -2294.06
| 9400 | 90 | 269.5577 | 6959 | -1067.7 | -2394.06
| 9500 | 90 | 269.5577 | 6959 | -1068.47 | -2494.05
| 9600 | 90 | 269.5577 | 6959 | -1069.25 | -2594.05
| 9700 | 90 | 269.5577 | 6959 | -1070.02 | -2694.05
| 9800 | 90 | 269.5577 | 6959 | -1070.79 | -2794.04
| 9900 | 90 | 269.5577 | 6959 | -1071.56 | -2894.04
| 10000 | 90 | 269.5577 | 6959 | -1072.33 | -2994.04
| 10100 | 90 | 269.5577 | 6959 | -1073.1 | -3094.04
| 10200 | 90 | 269.5577 | 6959 | -1073.88 | -3194.03
| 10300 | 90 | 269.5577 | 6959 | -1074.65 | -3294.03
| 10400 | 90 | 269.5577 | 6959 | -1075.42 | -3394.03
| 10500 | 90 | 269.5577 | 6959 | -1076.19 | -3494.02
| 10600 | 90 | 269.5577 | 6959 | -1076.96 | -3594.02
| 10700 | 90 | 269.5577 | 6959 | -1077.74 | -3694.02
| 10800 | 90 | 269.5577 | 6959 | -1078.51 | -3794.01
| 10900 | 90 | 269.5577 | 6959 | -1079.28 | -3894.01
| 11000 | 90 | 269.5577 | 6959 | -1080.05 | -3994.01
| 11100 | 90 | 269.5577 | 6959 | -1080.82 | -4094.01
| 11200 | 90 | 269.5577 | 6959 | -1081.6 | -4194
| 11300 | 90 | 269.5577 | 6959 | -1082.37 | -4294
| 11400 | 90 | 269.5577 | 6959 | -1083.14 | -4394
| 11500 | 90 | 269.5577 | 6959 | -1083.91 | -4493.99
| 11600 | 90 | 269.5577 | 6959 | -1084.68 | -4593.99
| 11700 | 90 | 269.5577 | 6959 | -1085.45 | -4693.99
| 11800 | 90 | 269.5577 | 6959 | -1086.23 | -4793.98
| 11900 | 90 | 269.5577 | 6959 | -1087 | -4893.98
| 12000 | 90 | 269.5577 | 6959 | -1087.77 | -4993.98
| 12100 | 90 | 269.5577 | 6959 | -1088.54 | -5093.98
| 12200 | 90 | 269.5577 | 6959 | -1089.31 | -5193.97
| 12300 | 90 | 269.5577 | 6959 | -1090.09 | -5293.97
| 12400 | 90 | 269.5577 | 6959 | -1090.86 | -5393.97
| 12500 | 90 | 269.5577 | 6959 | -1091.63 | -5493.96
| 12600 | 90 | 269.5577 | 6959 | -1092.4 | -5593.96
| 12700 | 90 | 269.5577 | 6959 | -1093.17 | -5693.96
| 12800 | 90 | 269.5577 | 6959 | -1093.95 | -5793.95
| 12900 | 90 | 269.5577 | 6959 | -1094.72 | -5893.95
| 13000 | 90 | 269.5577 | 6959 | -1095.49 | -5993.95
| 13052.53 | 90 | 269.5577 | 6959 | -1095.89 | -6046.48

## Lookup (hidden)
North Reference | RetunValue | Grid Type | ReturnValue | Deviation Indicator | ReturnValue
| 2 |  | 0 |  | 4
True |  | SPCS-Colorado Central-NAD27 |  | Directional
Grid |  | SPCS-Colorado Central-NAD83 |  | High Angle
|  | SPCS-Colorado North-NAD27 |  | Horizontal
SPCS-Colorado North-NAD83
SPCS-Colorado South-NAD27
SPCS-Colorado South-NAD83
UTM-Zone 12 NAD27
UTM-Zone 12 NAD83
UTM-Zone 13 NAD27
UTM-Zone 13 NAD83