## Data
Header Information | measured depth (ft) | inclination (°) | azimuth (°) | true vertical depth (ft) | northing +N/-S (ft) | easting +E/-W (ft)
Operator Name | 0 | 0 | 0 | 0 | 0 | 0
WPX Energy Rocky Mountain, LLC | 105 | 1.14 | 111.97 | 105 | -0.4 | 1
Operator Number | 135 | 1.67 | 122.43 | 135 | -0.7 | 1.6
96850 | 165 | 2.02 | 117.51 | 165 | -1.2 | 2.5
Well Name and Number | 196 | 2.38 | 124.72 | 195.9 | -1.8 | 3.5
GM 332-12 | 225 | 2.99 | 127.79 | 224.9 | -2.6 | 4.6
API Number (if available) | 256 | 3.7 | 132.89 | 255.9 | -3.8 | 5.9
05-045-22467-00 | 286 | 4.84 | 141.77 | 285.8 | -5.5 | 7.4
Location: QQ SEC TWP RGE | 316 | 5.45 | 143.7 | 315.7 | -7.6 | 9
NENW, Sec. 12, T7S, R96W | 347 | 6.25 | 146.95 | 346.5 | -10.2 | 10.8
Citing Type: Planned or Actual | 377 | 7.57 | 144.05 | 376.3 | -13.2 | 12.9
Actual | 407 | 8.18 | 140.45 | 406 | -16.4 | 15.4
Deviation Indicator | 437 | 9.06 | 137.99 | 435.7 | -19.8 | 18.4
Directional | 499 | 11.12 | 134.56 | 496.7 | -27.7 | 25.9
North Reference | 589 | 13.93 | 135.7 | 584.5 | -41.5 | 39.6
True | 680 | 17.27 | 134.29 | 672.2 | -58.8 | 57
Grid Type | 770 | 20.22 | 136.32 | 757.4 | -79.4 | 77.3
#VALUE! | 860 | 22.5 | 134.74 | 841.2 | -102.7 | 100.2
| 951 | 25.36 | 135.7 | 924.4 | -128.9 | 126.2
| 1046 | 28.35 | 137.02 | 1009.1 | -160 | 155.8
| 1139 | 30.86 | 135.61 | 1090 | -193.2 | 187.6
| 1235 | 33.63 | 135.53 | 1171.2 | -229.8 | 223.4
| 1330 | 36 | 137.37 | 1249.2 | -269.1 | 260.8
| 1426 | 37.93 | 137.9 | 1325.9 | -311.8 | 299.7
| 1521 | 38.59 | 137.9 | 1400.5 | -355.4 | 339.1
| 1620 | 35.96 | 136.4 | 1479.2 | -399.4 | 379.8
| 1713 | 36.22 | 135.7 | 1554.4 | -438.8 | 417.9
| 1809 | 36.48 | 135.26 | 1631.7 | -479.4 | 457.8
| 1904 | 36.22 | 133.77 | 1708.2 | -518.9 | 497.9
| 1999 | 35.38 | 131.57 | 1785.3 | -556.5 | 538.8
| 2095 | 35.21 | 130.25 | 1863.6 | -592.9 | 580.7
| 2191 | 36.18 | 131.31 | 1941.6 | -629.4 | 623.1
| 2286 | 36.92 | 133.42 | 2017.9 | -667.6 | 664.9
| 2381 | 37.85 | 136.82 | 2093.4 | -708.4 | 705.5
| 2477 | 38.2 | 137.37 | 2169 | -751.8 | 745.8
| 2572 | 38.33 | 136.67 | 2243.6 | -794.8 | 785.9
| 2667 | 37.14 | 138.25 | 2318.7 | -837.6 | 825.2
| 2762 | 35.6 | 138.51 | 2395.2 | -879.7 | 862.6
| 2857 | 33.71 | 136.76 | 2473.4 | -919.7 | 899
| 2952 | 31.52 | 135.61 | 2553.4 | -956.6 | 934.5
| 3047 | 30.99 | 135.61 | 2634.6 | -991.8 | 968.9
| 3143 | 29.14 | 134.74 | 2717.7 | -1025.9 | 1002.8
| 3238 | 27.65 | 135.88 | 2801.3 | -1058.1 | 1034.6
| 3333 | 25.32 | 137.02 | 2886.3 | -1088.7 | 1063.8
| 3428 | 24.18 | 137.11 | 2972.6 | -1117.9 | 1090.9
| 3524 | 22.15 | 136.05 | 3060.8 | -1145.3 | 1116.8
| 3619 | 20.4 | 136.58 | 3149.3 | -1170.2 | 1140.7
| 3715 | 18.77 | 134.82 | 3239.8 | -1193.3 | 1163.1
| 3810 | 17.36 | 135.79 | 3330.1 | -1214.2 | 1183.8
| 3905 | 15.69 | 136.23 | 3421.2 | -1233.6 | 1202.6
| 4001 | 14.51 | 133.77 | 3513.9 | -1251.3 | 1220.3
| 4096 | 12.44 | 132.8 | 3606.2 | -1266.5 | 1236.4
| 4191 | 10.77 | 134.38 | 3699.3 | -1279.7 | 1250.2
| 4287 | 9.85 | 131.66 | 3793.7 | -1291.4 | 1262.8
| 4382 | 8.31 | 131.04 | 3887.5 | -1301.3 | 1274
| 4478 | 6.33 | 133.15 | 3982.8 | -1309.5 | 1283.1
| 4573 | 4.97 | 129.64 | 4077.3 | -1315.7 | 1290.1
| 4668 | 3.3 | 123.84 | 4172 | -1319.8 | 1295.6
| 4764 | 1.63 | 123.75 | 4268 | -1322.1 | 1299
| 4860 | 1.1 | 109.69 | 4363.9 | -1323.2 | 1301
| 4955 | 0.53 | 68.29 | 4458.9 | -1323.4 | 1302.3
| 5050 | 0.22 | 53.26 | 4553.9 | -1323.1 | 1302.8
| 5145 | 1.05 | 29.18 | 4648.9 | -1322.2 | 1303.4
| 5240 | 1.27 | 31.11 | 4743.9 | -1320.6 | 1304.3
| 5334 | 1.1 | 28.3 | 4837.9 | -1318.9 | 1305.3
| 5429 | 0.97 | 356.39 | 4932.9 | -1317.3 | 1305.7
| 5525 | 0.66 | 306.12 | 5028.8 | -1316.1 | 1305.2
| 5619 | 0.97 | 282.92 | 5122.8 | -1315.6 | 1304
| 5715 | 1.19 | 262.18 | 5218.8 | -1315.6 | 1302.2
| 5809 | 1.19 | 246.18 | 5312.8 | -1316.1 | 1300.3
| 5905 | 1.63 | 246.62 | 5408.8 | -1317.1 | 1298.2
| 6000 | 1.98 | 243.1 | 5503.7 | -1318.3 | 1295.5
| 6096 | 1.71 | 236.69 | 5599.7 | -1319.9 | 1292.8
| 6191 | 1.76 | 230.18 | 5694.6 | -1321.6 | 1290.5
| 6285 | 1.54 | 231.85 | 5788.6 | -1323.3 | 1288.4
| 6380 | 1.85 | 236.78 | 5883.6 | -1324.9 | 1286.1
| 6475 | 1.89 | 229.57 | 5978.5 | -1326.8 | 1283.6
| 6570 | 2.15 | 219.29 | 6073.4 | -1329.2 | 1281.3
| 6666 | 2.02 | 214.98 | 6169.4 | -1331.9 | 1279.2
| 6740 | 2.02 | 214.98 | 6243.3 | -1334.1 | 1277.7

## Lookup (hidden)
North Reference | RetunValue | Grid Type | ReturnValue | Deviation Indicator | ReturnValue
| 2 |  | 0 |  | 2
True |  | SPCS-Colorado Central-NAD27 |  | Directional
Grid |  | SPCS-Colorado Central-NAD83 |  | High Angle
|  | SPCS-Colorado North-NAD27 |  | Horizontal
SPCS-Colorado North-NAD83
SPCS-Colorado South-NAD27
SPCS-Colorado South-NAD83
UTM-Zone 12 NAD27
UTM-Zone 12 NAD83
UTM-Zone 13 NAD27
UTM-Zone 13 NAD83