## Data
Header Information | measured depth (ft) | inclination (°) | azimuth (°) | true vertical depth (ft) | northing +N/-S (ft) | easting +E/-W (ft)
Operator Name | 0 | 0 | 0 | 0 | 0 | 0
WPX Energy Rocky Mountain, LLC | 75 | 0.26 | 137.81 | 75 | -0.1 | 0.1
Operator Number | 105 | 0.35 | 133.42 | 105 | -0.2 | 0.2
96850 | 135 | 1.06 | 163.48 | 135 | -0.6 | 0.4
Well Name and Number | 165 | 0.79 | 144.67 | 165 | -1 | 0.6
WPX GM 433-28 | 196 | 0.88 | 130.96 | 196 | -1.3 | 0.9
API Number (if available) | 226 | 1.23 | 116.02 | 226 | -1.6 | 1.3
05-045-22508-00 | 256 | 1.94 | 98.61 | 256 | -1.8 | 2.1
Location: QQ SEC TWP RGE | 286 | 1.94 | 81.04 | 286 | -1.8 | 3.1
NESW, Sec. 28, T6S, R96W | 316 | 2.38 | 72.42 | 315.9 | -1.6 | 4.2
Citing Type: Planned or Actual | 346 | 2.99 | 63.37 | 345.9 | -1 | 5.5
Actual | 376 | 3.87 | 63.9 | 375.8 | -0.2 | 7.1
Deviation Indicator | 406 | 4.57 | 60.73 | 405.8 | 0.8 | 9.1
Directional | 437 | 5.54 | 60.56 | 436.6 | 2.1 | 11.5
North Reference | 467 | 6.16 | 61.7 | 466.5 | 3.6 | 14.1
True | 498 | 7.39 | 66.62 | 497.3 | 5.2 | 17.4
Grid Type | 528 | 7.83 | 70.4 | 527 | 6.6 | 21.1
#VALUE! | 558 | 8.89 | 72.6 | 556.7 | 8 | 25.3
| 588 | 9.5 | 73.65 | 586.3 | 9.4 | 29.9
| 618 | 9.68 | 71.02 | 615.9 | 10.9 | 34.6
| 690 | 10.9 | 70.17 | 686.7 | 15.2 | 46.7
| 780 | 13.01 | 73.59 | 774.8 | 21 | 64.5
| 872 | 14.81 | 72.54 | 864.1 | 27.4 | 85.6
| 962 | 16.66 | 72.01 | 950.7 | 34.8 | 108.9
| 1058 | 19.03 | 71.04 | 1042.1 | 44.2 | 136.8
| 1152 | 20.88 | 72.98 | 1130.4 | 54.1 | 167.3
| 1246 | 22.68 | 73.5 | 1217.7 | 64.1 | 200.7
| 1340 | 24.35 | 73.59 | 1303.9 | 74.7 | 236.6
| 1434 | 25.8 | 73.15 | 1389 | 86.1 | 274.8
| 1537 | 26.59 | 72.19 | 1481.5 | 99.7 | 318.2
| 1631 | 26.29 | 72.01 | 1565.6 | 112.6 | 358
| 1725 | 25.54 | 70.78 | 1650.2 | 125.7 | 397
| 1819 | 25.19 | 73.5 | 1735.1 | 138 | 435.3
| 1914 | 25.98 | 72.54 | 1820.8 | 150 | 474.5
| 2008 | 25.41 | 69.9 | 1905.5 | 163.1 | 513.1
| 2102 | 24.88 | 66.91 | 1990.6 | 177.8 | 550.2
| 2196 | 24.88 | 70.78 | 2075.9 | 192 | 587.1
| 2291 | 25.19 | 73.86 | 2162 | 204.2 | 625.4
| 2385 | 25.41 | 77.28 | 2246.9 | 214.3 | 664.3
| 2479 | 24.61 | 76.23 | 2332.1 | 223.4 | 703
| 2574 | 24.97 | 76.49 | 2418.4 | 232.7 | 741.7
| 2668 | 25.89 | 77.2 | 2503.3 | 241.9 | 781
| 2761 | 25.63 | 75 | 2587 | 251.6 | 820.2
| 2855 | 25.27 | 74.21 | 2671.9 | 262.4 | 859.2
| 2949 | 24.88 | 74.21 | 2757.1 | 273.2 | 897.5
| 3042 | 23.16 | 72.19 | 2842 | 284.1 | 933.7
| 3136 | 22.29 | 71.57 | 2928.7 | 295.4 | 968.2
| 3230 | 20.13 | 71.31 | 3016.3 | 306.2 | 1000.5
| 3324 | 19.39 | 70.25 | 3104.8 | 316.7 | 1030.5
| 3418 | 18.81 | 69.81 | 3193.6 | 327.2 | 1059.4
| 3512 | 17.01 | 72.1 | 3283.1 | 336.6 | 1086.7
| 3606 | 16.61 | 71.22 | 3373 | 345.2 | 1112.5
| 3700 | 15.91 | 72.45 | 3463.3 | 353.4 | 1137.5
| 3794 | 14.9 | 71.57 | 3553.9 | 361.1 | 1161.3
| 3888 | 12.92 | 73.86 | 3645.1 | 367.8 | 1182.8
| 3982 | 12.35 | 74.56 | 3736.9 | 373.4 | 1202.6
| 4076 | 11.12 | 73.68 | 3828.9 | 378.7 | 1221
| 4170 | 12 | 73.07 | 3921 | 384.1 | 1239
| 4264 | 11.43 | 73.77 | 4013 | 389.5 | 1257.3
| 4359 | 10.81 | 74.38 | 4106.2 | 394.5 | 1275
| 4453 | 9.41 | 67.79 | 4198.8 | 399.8 | 1290.6
| 4547 | 7.6 | 70.87 | 4291.8 | 404.8 | 1303.5
| 4641 | 6.72 | 69.46 | 4385 | 408.7 | 1314.6
| 4735 | 5.85 | 62.78 | 4478.5 | 412.8 | 1324
| 4829 | 5.32 | 62.08 | 4572 | 417.1 | 1332.1
| 4923 | 5.14 | 58.83 | 4665.6 | 421.3 | 1339.5
| 5017 | 4.35 | 59.97 | 4759.3 | 425.3 | 1346.2
| 5111 | 4.31 | 55.75 | 4853 | 429 | 1352.2
| 5205 | 3.47 | 54.96 | 4946.8 | 432.7 | 1357.5
| 5299 | 3.38 | 54.26 | 5040.6 | 435.9 | 1362.1
| 5393 | 3.12 | 57.77 | 5134.5 | 438.9 | 1366.5
| 5487 | 2.68 | 56.89 | 5228.4 | 441.5 | 1370.5
| 5581 | 2.24 | 59.97 | 5322.3 | 443.6 | 1373.9
| 5676 | 2.11 | 60.76 | 5417.2 | 445.4 | 1377.1
| 5770 | 1.67 | 59.18 | 5511.2 | 446.9 | 1379.7
| 5864 | 1.27 | 61.46 | 5605.1 | 448.1 | 1381.8
| 5958 | 0.92 | 38.26 | 5699.1 | 449.2 | 1383.2
| 6052 | 1.05 | 32.2 | 5793.1 | 450.5 | 1384.1
| 6147 | 0.79 | 10.84 | 5888.1 | 451.9 | 1384.7
| 6241 | 0.83 | 11.02 | 5982.1 | 453.2 | 1385
| 6335 | 0.75 | 4.69 | 6076.1 | 454.5 | 1385.2
| 6429 | 0.48 | 336.65 | 6170.1 | 455.5 | 1385.1
| 6524 | 0.31 | 220.55 | 6265.1 | 455.6 | 1384.7
| 6618 | 0.57 | 204.99 | 6359.1 | 455 | 1384.4
| 6712 | 1.27 | 204.2 | 6453 | 453.6 | 1383.7
| 6806 | 1.41 | 215.62 | 6547 | 451.7 | 1382.6
| 6901 | 1.27 | 231.53 | 6642 | 450.1 | 1381.1
| 6984 | 1.32 | 232.68 | 6725 | 449 | 1379.7
| 7039 | 1.32 | 232.68 | 6780 | 448.2 | 1378.6

## Lookup (hidden)
North Reference | RetunValue | Grid Type | ReturnValue | Deviation Indicator | ReturnValue
| 2 |  | 0 |  | 2
True |  | SPCS-Colorado Central-NAD27 |  | Directional
Grid |  | SPCS-Colorado Central-NAD83 |  | High Angle
|  | SPCS-Colorado North-NAD27 |  | Horizontal
SPCS-Colorado North-NAD83
SPCS-Colorado South-NAD27
SPCS-Colorado South-NAD83
UTM-Zone 12 NAD27
UTM-Zone 12 NAD83
UTM-Zone 13 NAD27
UTM-Zone 13 NAD83