## Data
Header Information | measured depth (ft) | inclination (°) | azimuth (°) | true vertical depth (ft) | northing +N/-S (ft) | easting +E/-W (ft)
Operator Name | 0 | 0 | 0 | 0 | 0 | 0
XTO Energy | 100 | 0 | 0 | 100 | 0 | 0
Operator Number | 150 | 0 | 0 | 150 | 0 | 0
| 200 | 1 | 310.696 | 200 | 0.28 | -0.33
Well Name and Number | 300 | 3 | 310.696 | 299.93 | 2.56 | -2.98
North Piceance 197-23A1 | 400 | 5 | 310.696 | 399.68 | 7.11 | -8.27
API Number (if available) | 500 | 7 | 310.696 | 499.13 | 13.92 | -16.19
| 600 | 9 | 310.696 | 598.15 | 23 | -26.74
Location: QQ SEC TWP RGE | 700 | 11 | 310.696 | 696.63 | 34.32 | -39.91
| 800 | 13 | 310.696 | 794.44 | 47.88 | -55.67
Citing Type: Planned or Actual | 900 | 15 | 310.696 | 891.46 | 63.65 | -74.01
Planned | 1000 | 17 | 310.696 | 987.58 | 81.62 | -94.91
Deviation Indicator | 1100 | 19 | 310.696 | 1082.68 | 101.77 | -118.33
Directional | 1200 | 21 | 310.696 | 1176.65 | 124.07 | -144.26
North Reference | 1300 | 23 | 310.696 | 1269.36 | 148.49 | -172.66
True | 1400 | 25 | 310.696 | 1360.71 | 175.01 | -203.5
Grid Type | 1500 | 27 | 310.696 | 1450.59 | 203.6 | -236.74
#VALUE! | 1600 | 29 | 310.696 | 1538.88 | 234.21 | -272.33
| 1700 | 31 | 310.696 | 1625.48 | 266.81 | -310.24
| 1800 | 33 | 310.696 | 1710.28 | 301.36 | -350.41
| 1857.78 | 34.156 | 310.696 | 1758.42 | 322.2 | -374.64
| 1900 | 34.156 | 310.696 | 1793.35 | 337.65 | -392.61
| 2000 | 34.156 | 310.696 | 1876.1 | 374.26 | -435.18
| 2100 | 34.156 | 310.696 | 1958.85 | 410.87 | -477.75
| 2200 | 34.156 | 310.696 | 2041.61 | 447.48 | -520.31
| 2300 | 34.156 | 310.696 | 2124.36 | 484.09 | -562.88
| 2400 | 34.156 | 310.696 | 2207.11 | 520.7 | -605.45
| 2500 | 34.156 | 310.696 | 2289.86 | 557.3 | -648.01
| 2600 | 34.156 | 310.696 | 2372.61 | 593.91 | -690.58
| 2700 | 34.156 | 310.696 | 2455.36 | 630.52 | -733.15
| 2800 | 34.156 | 310.696 | 2538.12 | 667.13 | -775.72
| 2900 | 34.156 | 310.696 | 2620.87 | 703.74 | -818.28
| 3000 | 34.156 | 310.696 | 2703.62 | 740.35 | -860.85
| 3100 | 34.156 | 310.696 | 2786.37 | 776.96 | -903.42
| 3200 | 34.156 | 310.696 | 2869.12 | 813.56 | -945.99
| 3300 | 34.156 | 310.696 | 2951.87 | 850.17 | -988.55
| 3400 | 34.156 | 310.696 | 3034.63 | 886.78 | -1031.12
| 3500 | 34.156 | 310.696 | 3117.38 | 923.39 | -1073.69
| 3600 | 34.156 | 310.696 | 3200.13 | 960 | -1116.26
| 3700 | 34.156 | 310.696 | 3282.88 | 996.61 | -1158.82
| 3800 | 34.156 | 310.696 | 3365.63 | 1033.22 | -1201.39
| 3900 | 34.156 | 310.696 | 3448.38 | 1069.82 | -1243.96
| 4000 | 34.156 | 310.696 | 3531.14 | 1106.43 | -1286.53
| 4100 | 34.156 | 310.696 | 3613.89 | 1143.04 | -1329.09
| 4200 | 34.156 | 310.696 | 3696.64 | 1179.65 | -1371.66
| 4300 | 34.156 | 310.696 | 3779.39 | 1216.26 | -1414.23
| 4400 | 34.156 | 310.696 | 3862.14 | 1252.87 | -1456.79
| 4500 | 34.156 | 310.696 | 3944.89 | 1289.48 | -1499.36
| 4600 | 34.156 | 310.696 | 4027.64 | 1326.09 | -1541.93
| 4700 | 34.156 | 310.696 | 4110.4 | 1362.69 | -1584.5
| 4800 | 34.156 | 310.696 | 4193.15 | 1399.3 | -1627.06
| 4900 | 34.156 | 310.696 | 4275.9 | 1435.91 | -1669.63
| 5000 | 34.156 | 310.696 | 4358.65 | 1472.52 | -1712.2
| 5100 | 34.156 | 310.696 | 4441.4 | 1509.13 | -1754.77
| 5200 | 34.156 | 310.696 | 4524.15 | 1545.74 | -1797.33
| 5300 | 34.156 | 310.696 | 4606.91 | 1582.35 | -1839.9
| 5400 | 34.156 | 310.696 | 4689.66 | 1618.95 | -1882.47
| 5500 | 34.156 | 310.696 | 4772.41 | 1655.56 | -1925.04
| 5600 | 34.156 | 310.696 | 4855.16 | 1692.17 | -1967.6
| 5700 | 34.156 | 310.696 | 4937.91 | 1728.78 | -2010.17
| 5800 | 34.156 | 310.696 | 5020.66 | 1765.39 | -2052.74
| 5900 | 34.156 | 310.696 | 5103.42 | 1802 | -2095.31
| 6000 | 34.156 | 310.696 | 5186.17 | 1838.61 | -2137.87
| 6048.84 | 34.156 | 310.696 | 5226.58 | 1856.49 | -2158.66
| 6100 | 33.132 | 310.696 | 5269.17 | 1874.97 | -2180.15
| 6200 | 31.132 | 310.696 | 5353.85 | 1909.65 | -2220.48
| 6300 | 29.132 | 310.696 | 5440.33 | 1942.38 | -2258.53
| 6400 | 27.132 | 310.696 | 5528.51 | 1973.12 | -2294.28
| 6500 | 25.132 | 310.696 | 5618.29 | 2001.84 | -2327.67
| 6600 | 23.132 | 310.696 | 5709.54 | 2028.5 | -2358.67
| 6700 | 21.132 | 310.696 | 5802.17 | 2053.06 | -2387.23
| 6800 | 19.132 | 310.696 | 5896.06 | 2075.5 | -2413.33
| 6900 | 17.132 | 310.696 | 5991.08 | 2095.79 | -2436.92
| 7000 | 15.132 | 310.696 | 6087.14 | 2113.91 | -2457.99
| 7100 | 13.132 | 310.696 | 6184.11 | 2129.83 | -2476.5
| 7200 | 11.132 | 310.696 | 6281.87 | 2143.53 | -2492.43
| 7300 | 9.132 | 310.696 | 6380.31 | 2155.01 | -2505.77
| 7400 | 7.132 | 310.696 | 6479.3 | 2164.23 | -2516.5
| 7500 | 5.132 | 310.696 | 6578.72 | 2171.19 | -2524.59
| 7600 | 3.132 | 310.696 | 6678.45 | 2175.89 | -2530.06
| 7700 | 1.132 | 310.696 | 6778.38 | 2178.32 | -2532.88
| 7756.62 | 0 | 0 | 6835 | 2178.68 | -2533.3
| 7800 | 0 | 0 | 6878.38 | 2178.68 | -2533.3
| 7900 | 0 | 0 | 6978.38 | 2178.68 | -2533.3
| 8000 | 0 | 0 | 7078.38 | 2178.68 | -2533.3
| 8100 | 0 | 0 | 7178.38 | 2178.68 | -2533.3
| 8200 | 0 | 0 | 7278.38 | 2178.68 | -2533.3
| 8300 | 0 | 0 | 7378.38 | 2178.68 | -2533.3
| 8400 | 0 | 0 | 7478.38 | 2178.68 | -2533.3
| 8500 | 0 | 0 | 7578.38 | 2178.68 | -2533.3
| 8600 | 0 | 0 | 7678.38 | 2178.68 | -2533.3
| 8700 | 0 | 0 | 7778.38 | 2178.68 | -2533.3
| 8800 | 0 | 0 | 7878.38 | 2178.68 | -2533.3
| 8900 | 0 | 0 | 7978.38 | 2178.68 | -2533.3
| 9000 | 0 | 0 | 8078.38 | 2178.68 | -2533.3
| 9100 | 0 | 0 | 8178.38 | 2178.68 | -2533.3
| 9200 | 0 | 0 | 8278.38 | 2178.68 | -2533.3
| 9300 | 0 | 0 | 8378.38 | 2178.68 | -2533.3
| 9400 | 0 | 0 | 8478.38 | 2178.68 | -2533.3
| 9500 | 0 | 0 | 8578.38 | 2178.68 | -2533.3
| 9600 | 0 | 0 | 8678.38 | 2178.68 | -2533.3
| 9700 | 0 | 0 | 8778.38 | 2178.68 | -2533.3
| 9800 | 0 | 0 | 8878.38 | 2178.68 | -2533.3
| 9900 | 0 | 0 | 8978.38 | 2178.68 | -2533.3
| 10000 | 0 | 0 | 9078.38 | 2178.68 | -2533.3
| 10100 | 0 | 0 | 9178.38 | 2178.68 | -2533.3
| 10200 | 0 | 0 | 9278.38 | 2178.68 | -2533.3
| 10300 | 0 | 0 | 9378.38 | 2178.68 | -2533.3
| 10400 | 0 | 0 | 9478.38 | 2178.68 | -2533.3
| 10500 | 0 | 0 | 9578.38 | 2178.68 | -2533.3
| 10600 | 0 | 0 | 9678.38 | 2178.68 | -2533.3
| 10700 | 0 | 0 | 9778.38 | 2178.68 | -2533.3
| 10800 | 0 | 0 | 9878.38 | 2178.68 | -2533.3
| 10900 | 0 | 0 | 9978.38 | 2178.68 | -2533.3
| 11000 | 0 | 0 | 10078.38 | 2178.68 | -2533.3
| 11100 | 0 | 0 | 10178.38 | 2178.68 | -2533.3
| 11200 | 0 | 0 | 10278.38 | 2178.68 | -2533.3
| 11300 | 0 | 0 | 10378.38 | 2178.68 | -2533.3
| 11400 | 0 | 0 | 10478.38 | 2178.68 | -2533.3
| 11500 | 0 | 0 | 10578.38 | 2178.68 | -2533.3
| 11600 | 0 | 0 | 10678.38 | 2178.68 | -2533.3
| 11700 | 0 | 0 | 10778.38 | 2178.68 | -2533.3
| 11800 | 0 | 0 | 10878.38 | 2178.68 | -2533.3
| 11900 | 0 | 0 | 10978.38 | 2178.68 | -2533.3
| 12000 | 0 | 0 | 11078.38 | 2178.68 | -2533.3
| 12100 | 0 | 0 | 11178.38 | 2178.68 | -2533.3
| 12200 | 0 | 0 | 11278.38 | 2178.68 | -2533.3
| 12300 | 0 | 0 | 11378.38 | 2178.68 | -2533.3
| 12400 | 0 | 0 | 11478.38 | 2178.68 | -2533.3
| 12500 | 0 | 0 | 11578.38 | 2178.68 | -2533.3
| 12600 | 0 | 0 | 11678.38 | 2178.68 | -2533.3
| 12700 | 0 | 0 | 11778.38 | 2178.68 | -2533.3
| 12800 | 0 | 0 | 11878.38 | 2178.68 | -2533.3
| 12900 | 0 | 0 | 11978.38 | 2178.68 | -2533.3
| 13000 | 0 | 0 | 12078.38 | 2178.68 | -2533.3
| 13100 | 0 | 0 | 12178.38 | 2178.68 | -2533.3
| 13200 | 0 | 0 | 12278.38 | 2178.68 | -2533.3
| 13300 | 0 | 0 | 12378.38 | 2178.68 | -2533.3
| 13400 | 0 | 0 | 12478.38 | 2178.68 | -2533.3
| 13500 | 0 | 0 | 12578.38 | 2178.68 | -2533.3
| 13600 | 0 | 0 | 12678.38 | 2178.68 | -2533.3
| 13700 | 0 | 0 | 12778.38 | 2178.68 | -2533.3
| 13800 | 0 | 0 | 12878.38 | 2178.68 | -2533.3
| 13900 | 0 | 0 | 12978.38 | 2178.68 | -2533.3
| 14000 | 0 | 0 | 13078.38 | 2178.68 | -2533.3
| 14100 | 0 | 0 | 13178.38 | 2178.68 | -2533.3
| 14200 | 0 | 0 | 13278.38 | 2178.68 | -2533.3
| 14300 | 0 | 0 | 13378.38 | 2178.68 | -2533.3
| 14400 | 0 | 0 | 13478.38 | 2178.68 | -2533.3
| 14500 | 0 | 0 | 13578.38 | 2178.68 | -2533.3
| 14521.62 | 0 | 0 | 13600 | 2178.68 | -2533.3

## Lookup (hidden)
North Reference | RetunValue | Grid Type | ReturnValue | Deviation Indicator | ReturnValue
| 2 |  | 0 |  | 2
True |  | SPCS-Colorado Central-NAD27 |  | Directional
Grid |  | SPCS-Colorado Central-NAD83 |  | High Angle
|  | SPCS-Colorado North-NAD27 |  | Horizontal
SPCS-Colorado North-NAD83
SPCS-Colorado South-NAD27
SPCS-Colorado South-NAD83
UTM-Zone 12 NAD27
UTM-Zone 12 NAD83
UTM-Zone 13 NAD27
UTM-Zone 13 NAD83