## Data
Header Information | measured depth (ft) | inclination (°) | azimuth (°) | true vertical depth (ft) | northing +N/-S (ft) | easting +E/-W (ft)
Operator Name | 25 | 0 | 87.3 | 25 | 0 | 0
KERR-MCGEE | 102 | 0.7 | 87.3 | 102 | 0.02 | 0.47
Operator Number | 181 | 0.7 | 84.5 | 180.99 | 0.09 | 1.43
47120 | 259 | 0.5 | 88.8 | 258.99 | 0.14 | 2.25
Well Name and Number | 340 | 0.5 | 92.9 | 339.98 | 0.13 | 2.95
BARCLAY 37N-26HZ | 420 | 0.3 | 73.1 | 419.98 | 0.18 | 3.5
API Number (if available) | 500 | 0.5 | 98.4 | 499.98 | 0.19 | 4.05
05-123-38944 | 580 | 0.2 | 112.6 | 579.98 | 0.08 | 4.52
Location: QQ SEC TWP RGE | 660 | 0.4 | 258.5 | 659.98 | -0.03 | 4.38
SWSE SEC.14-T2N-R67W | 740 | 0.3 | 278.4 | 739.98 | -0.05 | 3.9
Citing Type: Planned or Actual | 820 | 0.4 | 283.4 | 819.98 | 0.04 | 3.42
ACTUAL | 900 | 0.2 | 288.2 | 899.97 | 0.15 | 3.01
Deviation Indicator | 927 | 0.4 | 290.7 | 926.97 | 0.2 | 2.88
Horizontal | 997 | 0.19 | 327.6 | 996.97 | 0.38 | 2.59
North Reference | 1185 | 0.32 | 300.4 | 1184.97 | 0.91 | 1.97
True | 1568 | 0.64 | 318.45 | 1567.96 | 3.05 | -0.37
Grid Type | 1945 | 0.39 | 286.85 | 1944.94 | 5 | -3
#VALUE! | 2304 | 0.52 | 299.24 | 2303.93 | 6.15 | -5.59
| 2663 | 0.78 | 306.62 | 2662.91 | 8.41 | -8.97
| 3022 | 0.92 | 329.24 | 3021.87 | 12.34 | -12.4
| 3112 | 0.65 | 184.42 | 3111.87 | 12.45 | -12.81
| 3291 | 0.37 | 227.66 | 3290.86 | 11.05 | -13.32
| 3471 | 0.44 | 251.96 | 3470.86 | 10.44 | -14.41
| 3560 | 1.06 | 175.11 | 3559.85 | 9.52 | -14.66
| 3650 | 2.49 | 145.47 | 3649.8 | 7.08 | -13.48
| 3740 | 3.67 | 136.98 | 3739.67 | 3.36 | -10.41
| 3830 | 4.56 | 127.48 | 3829.44 | -0.92 | -5.6
| 3919 | 6.18 | 128.08 | 3918.05 | -6.03 | 0.98
| 4009 | 7.48 | 140.33 | 4007.41 | -13.53 | 8.53
| 4099 | 10.8 | 147.41 | 4096.26 | -25.14 | 16.81
| 4189 | 11.85 | 147.4 | 4184.51 | -40.03 | 26.33
| 4279 | 10.9 | 146.87 | 4272.74 | -54.95 | 35.96
| 4368 | 10.32 | 140.97 | 4360.22 | -68.19 | 45.58
| 4458 | 11.32 | 140.8 | 4448.62 | -81.29 | 56.24
| 4548 | 12.6 | 141.52 | 4536.66 | -95.82 | 67.93
| 4638 | 12.1 | 140.25 | 4624.58 | -110.76 | 80.07
| 4817 | 11.01 | 138.78 | 4799.95 | -138.04 | 103.33
| 4907 | 11.28 | 130.5 | 4888.26 | -150.22 | 115.69
| 4997 | 11.81 | 132.78 | 4976.44 | -162.2 | 129.14
| 5086 | 12.36 | 134.92 | 5063.46 | -175.11 | 142.57
| 5266 | 11.23 | 132.19 | 5239.66 | -200.48 | 169.2
| 5355 | 12.16 | 131.82 | 5326.81 | -212.55 | 182.61
| 5535 | 13.68 | 142.8 | 5502.28 | -242.16 | 209.61
| 5625 | 11.64 | 145.61 | 5590.09 | -258.13 | 221.18
| 5715 | 10.86 | 141.99 | 5678.36 | -272.3 | 231.53
| 5803 | 12.36 | 145.88 | 5764.56 | -286.63 | 241.91
| 5893 | 11.39 | 141.44 | 5852.63 | -301.55 | 252.86
| 5983 | 9.87 | 138.77 | 5941.08 | -314.3 | 263.48
| 6074 | 10.88 | 143.45 | 6030.6 | -327.07 | 273.74
| 6164 | 11.71 | 144.75 | 6118.85 | -341.35 | 284.07
| 6253 | 11.19 | 148.88 | 6206.08 | -356.12 | 293.74
| 6343 | 10.05 | 145.51 | 6294.54 | -370.07 | 302.7
| 6433 | 9.83 | 159.84 | 6383.2 | -383.76 | 309.8
| 6523 | 11.62 | 160 | 6471.63 | -399.49 | 315.55
| 6613 | 11.73 | 161.84 | 6559.77 | -416.7 | 321.5
| 6702 | 11.9 | 168.48 | 6646.88 | -434.29 | 326.15
| 6792 | 11.31 | 173.4 | 6735.05 | -452.15 | 329.02
| 6882 | 16.64 | 173.48 | 6822.35 | -473.73 | 331.5
| 6927 | 21.29 | 177.9 | 6864.9 | -488.3 | 332.53
| 6972 | 23.27 | 182.52 | 6906.54 | -505.35 | 332.44
| 7017 | 26.17 | 181.29 | 6947.41 | -524.16 | 331.82
| 7062 | 31.23 | 176.8 | 6986.88 | -545.74 | 332.25
| 7107 | 35.21 | 176.19 | 7024.51 | -570.34 | 333.77
| 7151 | 38.52 | 176.61 | 7059.71 | -596.69 | 335.42
| 7196 | 42.22 | 177.31 | 7093.99 | -625.79 | 336.96
| 7241 | 44.65 | 178.22 | 7126.66 | -656.7 | 338.16
| 7286 | 47.9 | 178.28 | 7157.76 | -689.2 | 339.15
| 7331 | 52.71 | 179.22 | 7186.5 | -723.81 | 339.9
| 7376 | 57.96 | 180.19 | 7212.08 | -760.8 | 340.08
| 7421 | 62.59 | 180.73 | 7234.39 | -799.87 | 339.76
| 7466 | 65.56 | 180.69 | 7254.06 | -840.33 | 339.26
| 7510 | 68.96 | 181.2 | 7271.07 | -880.9 | 338.59
| 7555 | 73.03 | 181.87 | 7285.72 | -923.43 | 337.44
| 7601 | 77.69 | 180.12 | 7297.34 | -967.91 | 336.68
| 7645 | 81.37 | 179.76 | 7305.34 | -1011.17 | 336.72
| 7682 | 84.69 | 180.09 | 7309.83 | -1047.89 | 336.77
| 7721 | 85.833 | 180.186 | 7313.05 | -1086.76 | 336.68
| 7812 | 88.5 | 180.41 | 7317.55 | -1177.64 | 336.21
| 7902 | 88.92 | 181.19 | 7319.57 | -1267.61 | 334.95
| 7992 | 90.28 | 180.17 | 7320.2 | -1357.59 | 333.88
| 8082 | 90.62 | 180.51 | 7319.49 | -1447.59 | 333.35
| 8172 | 91.17 | 180.34 | 7318.09 | -1537.57 | 332.68
| 8262 | 90.96 | 178.93 | 7316.42 | -1627.56 | 333.25
| 8351 | 90.49 | 179.65 | 7315.29 | -1716.54 | 334.36
| 8441 | 91.17 | 178.8 | 7313.99 | -1806.52 | 335.57
| 8531 | 90.37 | 179.79 | 7312.78 | -1896.5 | 336.68
| 8621 | 89.54 | 179.68 | 7312.85 | -1986.5 | 337.1
| 8711 | 90.03 | 179.13 | 7313.19 | -2076.5 | 338.03
| 8800 | 90.43 | 178.56 | 7312.83 | -2165.48 | 339.83
| 8890 | 89.72 | 179.03 | 7312.71 | -2255.46 | 341.72
| 8980 | 90.77 | 178.7 | 7312.33 | -2345.44 | 343.5
| 9070 | 89.75 | 179.31 | 7311.92 | -2435.42 | 345.06
| 9160 | 89.69 | 178.5 | 7312.36 | -2525.4 | 346.78
| 9250 | 89.17 | 178.37 | 7313.25 | -2615.36 | 349.24
| 9339 | 89.42 | 177.6 | 7314.35 | -2704.3 | 352.37
| 9429 | 89.69 | 178.26 | 7315.05 | -2794.24 | 355.62
| 9519 | 90.24 | 178.77 | 7315.1 | -2884.21 | 357.95
| 9608 | 90.65 | 178.53 | 7314.41 | -2973.18 | 360.05
| 9698 | 90.64 | 178.74 | 7313.4 | -3063.15 | 362.19
| 9788 | 90.89 | 179.76 | 7312.2 | -3153.13 | 363.37
| 9878 | 91.72 | 180.54 | 7310.15 | -3243.11 | 363.14
| 9968 | 90.86 | 182.21 | 7308.12 | -3333.05 | 360.98
| 10147 | 88.95 | 180.47 | 7308.42 | -3511.99 | 356.79
| 10237 | 88.86 | 181.55 | 7310.14 | -3601.96 | 355.21
| 10327 | 90.18 | 180.04 | 7310.89 | -3691.94 | 353.96
| 10417 | 90 | 180.62 | 7310.75 | -3781.94 | 353.44
| 10507 | 89.56 | 179.67 | 7311.09 | -3871.94 | 353.21
| 10597 | 89.26 | 180.44 | 7312.02 | -3961.93 | 353.12
| 10686 | 90.25 | 180.08 | 7312.4 | -4050.93 | 352.72
| 10776 | 89.69 | 179.46 | 7312.45 | -4140.93 | 353.08
| 10866 | 89.63 | 177.9 | 7312.98 | -4230.9 | 355.15
| 10956 | 90.31 | 178.44 | 7313.03 | -4320.85 | 358.03
| 11046 | 89.02 | 177.99 | 7313.56 | -4410.81 | 360.83
| 11135 | 89.51 | 177.4 | 7314.7 | -4499.73 | 364.41
| 11225 | 89.75 | 177.71 | 7315.28 | -4589.64 | 368.25
| 11315 | 89.82 | 178.57 | 7315.62 | -4679.59 | 371.17
| 11405 | 89.69 | 178.65 | 7316 | -4769.57 | 373.35
| 11494 | 89.51 | 179.48 | 7316.62 | -4858.55 | 374.81
| 11584 | 90.12 | 179.09 | 7316.91 | -4948.54 | 375.93
| 11674 | 90.34 | 181.07 | 7316.55 | -5038.54 | 375.8
| 11764 | 89.17 | 181.12 | 7316.94 | -5128.52 | 374.08
| 11854 | 89.78 | 180.68 | 7317.76 | -5218.5 | 372.67
| 11944 | 88.89 | 180.37 | 7318.81 | -5308.49 | 371.85
| 12034 | 89.08 | 180.4 | 7320.4 | -5398.48 | 371.24
| 12123 | 89.32 | 180.72 | 7321.64 | -5487.46 | 370.37
| 12213 | 89.63 | 180.34 | 7322.47 | -5577.45 | 369.54
| 12303 | 89.26 | 180.19 | 7323.34 | -5667.45 | 369.12
| 12392 | 89.69 | 180.1 | 7324.15 | -5756.44 | 368.9
| 12482 | 90.67 | 181.08 | 7323.87 | -5846.44 | 367.97
| 12572 | 89.23 | 180.32 | 7323.95 | -5936.43 | 366.87
| 12662 | 90.3 | 180.4 | 7324.32 | -6026.42 | 366.31
| 12752 | 89.41 | 180.11 | 7324.55 | -6116.42 | 365.91
| 12842 | 90.43 | 180.33 | 7324.67 | -6206.42 | 365.56
| 12931 | 89.53 | 179.5 | 7324.7 | -6295.42 | 365.69
| 13021 | 90.03 | 179.16 | 7325.05 | -6385.41 | 366.74
| 13111 | 90.15 | 179.28 | 7324.91 | -6475.4 | 367.97
| 13201 | 90.67 | 179.7 | 7324.26 | -6565.4 | 368.77
| 13291 | 90.24 | 179.8 | 7323.55 | -6655.39 | 369.16
| 13381 | 89.59 | 179.5 | 7323.68 | -6745.39 | 369.71
| 13470 | 89.5 | 178.82 | 7324.39 | -6834.38 | 371.02
| 13560 | 89.63 | 178.95 | 7325.07 | -6924.36 | 372.77
| 13650 | 89.48 | 178.26 | 7325.77 | -7014.33 | 374.96
| 13740 | 89.26 | 178.31 | 7326.76 | -7104.28 | 377.65
| 13829 | 90.03 | 178.33 | 7327.31 | -7193.24 | 380.26
| 13919 | 90.62 | 177.95 | 7326.8 | -7283.19 | 383.18
| 14009 | 89.85 | 179.03 | 7326.43 | -7373.16 | 385.56
| 14099 | 90.34 | 180.48 | 7326.28 | -7463.15 | 385.94
| 14189 | 89.69 | 181.29 | 7326.26 | -7553.14 | 384.55
| 14278 | 89.94 | 181.89 | 7326.55 | -7642.11 | 382.08
| 14368 | 90.46 | 182.23 | 7326.23 | -7732.05 | 378.85
| 14458 | 88.89 | 181.15 | 7326.74 | -7822 | 376.19
| 14548 | 89.2 | 181.29 | 7328.24 | -7911.97 | 374.28
| 14637 | 89.51 | 180.99 | 7329.25 | -8000.95 | 372.51
| 14727 | 89.6 | 181.7 | 7329.95 | -8090.92 | 370.39
| 14817 | 90.25 | 181.43 | 7330.06 | -8180.88 | 367.93
| 14907 | 90.52 | 181.54 | 7329.46 | -8270.85 | 365.6
| 14997 | 90.24 | 181.31 | 7328.86 | -8360.82 | 363.36
| 15086 | 88.98 | 180.42 | 7329.47 | -8449.81 | 362.02
| 15176 | 89.59 | 180.96 | 7330.59 | -8539.79 | 360.94
| 15266 | 89.56 | 181.21 | 7331.26 | -8629.77 | 359.23
| 15356 | 89.16 | 180.91 | 7332.26 | -8719.75 | 357.57
| 15445 | 87.66 | 179.46 | 7334.73 | -8808.71 | 357.28
| 15539 | 88.58 | 179.65 | 7337.82 | -8902.66 | 358.01
| 15629 | 90.36 | 179.81 | 7338.65 | -8992.65 | 358.43
| 15719 | 91.32 | 179.22 | 7337.33 | -9082.64 | 359.2
| 15808 | 91.01 | 179.75 | 7335.52 | -9171.61 | 360
| 15898 | 91.23 | 180.51 | 7333.76 | -9261.59 | 359.79
| 15988 | 91.2 | 179.8 | 7331.85 | -9351.57 | 359.55
| 16078 | 91.04 | 179.06 | 7330.09 | -9441.55 | 360.44
| 16168 | 90.95 | 180.02 | 7328.53 | -9531.53 | 361.17
| 16257 | 89.84 | 179.53 | 7327.92 | -9620.53 | 361.51
| 16347 | 90.4 | 179.14 | 7327.73 | -9710.52 | 362.56
| 16437 | 90.73 | 178.87 | 7326.84 | -9800.5 | 364.12
| 16527 | 90.24 | 178.13 | 7326.08 | -9890.47 | 366.48
| 16617 | 90.7 | 178.12 | 7325.34 | -9980.42 | 369.42
| 16706 | 90.12 | 177.3 | 7324.7 | -10069.34 | 372.98
| 16796 | 90.58 | 178.09 | 7324.15 | -10159.27 | 376.6
| 16886 | 91.53 | 177.98 | 7322.5 | -10249.2 | 379.68
| 16976 | 90.58 | 178.82 | 7320.84 | -10339.15 | 382.2
| 17066 | 90.89 | 178.46 | 7319.69 | -10429.11 | 384.33
| 17156 | 91.29 | 178.35 | 7317.97 | -10519.06 | 386.84
| 17174 | 91.41 | 178.44 | 7317.55 | -10537.05 | 387.34
| 17228 | 91.41 | 178.44 | 7316.22 | -10591.01 | 388.81

## Lookup (hidden)
North Reference | RetunValue | Grid Type | ReturnValue | Deviation Indicator | ReturnValue
| 2 |  | 0 |  | 4
True |  | SPCS-Colorado Central-NAD27 |  | Directional
Grid |  | SPCS-Colorado Central-NAD83 |  | High Angle
|  | SPCS-Colorado North-NAD27 |  | Horizontal
SPCS-Colorado North-NAD83
SPCS-Colorado South-NAD27
SPCS-Colorado South-NAD83
UTM-Zone 12 NAD27
UTM-Zone 12 NAD83
UTM-Zone 13 NAD27
UTM-Zone 13 NAD83