## Data
Header Information | measured depth (ft) | inclination (°) | azimuth (°) | true vertical depth (ft) | northing +N/-S (ft) | easting +E/-W (ft)
Operator Name | 25 | 0 | 241.4 | 25 | 0 | 0
KERR-MCGEE | 101 | 0.1 | 241.4 | 101 | -0.03 | -0.06
Operator Number | 181 | 0.3 | 264.3 | 181 | -0.09 | -0.33
47120 | 259 | 0.4 | 239.6 | 259 | -0.24 | -0.77
Well Name and Number | 340 | 0.1 | 98.4 | 340 | -0.4 | -0.94
BARCLAY 27C-11HZ | 420 | 0.1 | 70.5 | 420 | -0.38 | -0.81
API Number (if available) | 500 | 0.2 | 320.2 | 500 | -0.25 | -0.83
05-123-38953 | 580 | 0.1 | 318.6 | 580 | -0.09 | -0.96
Location: QQ SEC TWP RGE | 660 | 0.3 | 13.1 | 660 | 0.16 | -0.96
SWSE SEC.14-T2N-R67W | 740 | 0.4 | 351 | 739.99 | 0.64 | -0.96
Citing Type: Planned or Actual | 820 | 0.3 | 357.4 | 819.99 | 1.13 | -1.01
ACTUAL | 900 | 0.5 | 347.4 | 899.99 | 1.68 | -1.1
Deviation Indicator | 918 | 0.7 | 352.9 | 917.99 | 1.86 | -1.13
Horizontal | 998 | 0.5 | 344.6 | 997.99 | 2.68 | -1.28
North Reference | 1092 | 1.49 | 143.58 | 1091.98 | 2.1 | -0.66
True | 1187 | 3.59 | 149.68 | 1186.88 | -1.47 | 1.57
Grid Type | 1376 | 3.55 | 150.57 | 1375.51 | -11.67 | 7.43
#VALUE! | 1568 | 3.08 | 152.01 | 1567.19 | -21.4 | 12.77
| 1756 | 3.07 | 148.6 | 1754.92 | -30.16 | 17.77
| 1945 | 2.5 | 140.18 | 1943.7 | -37.64 | 23.04
| 2125 | 1.85 | 138.23 | 2123.57 | -42.83 | 27.49
| 2304 | 1.35 | 118.26 | 2302.5 | -45.98 | 31.28
| 2484 | 0.92 | 129.06 | 2482.46 | -47.89 | 34.27
| 2843 | 0.49 | 75.06 | 2841.44 | -49.32 | 37.99
| 3202 | 0.25 | 124.26 | 3200.43 | -49.36 | 40.12
| 3561 | 0.82 | 344.72 | 3559.42 | -47.32 | 40.09
| 3651 | 0.62 | 107.99 | 3649.42 | -46.85 | 40.38
| 3741 | 2.31 | 122.84 | 3739.38 | -47.99 | 42.37
| 3830 | 3.83 | 139.21 | 3828.25 | -51.21 | 45.82
| 3920 | 4.63 | 143.74 | 3918.01 | -56.41 | 49.93
| 4009 | 6.33 | 143.19 | 4006.6 | -63.24 | 54.99
| 4099 | 7.93 | 143.48 | 4095.9 | -72.2 | 61.66
| 4189 | 9.95 | 143.12 | 4184.8 | -83.41 | 70.02
| 4279 | 10.78 | 134.52 | 4273.34 | -95.53 | 80.69
| 4369 | 11.83 | 137.59 | 4361.59 | -108.25 | 92.92
| 4458 | 13.87 | 137.87 | 4448.36 | -122.9 | 106.23
| 4547 | 15.78 | 139.28 | 4534.39 | -139.98 | 121.28
| 4637 | 17.53 | 139.4 | 4620.61 | -159.55 | 138.08
| 4727 | 20.05 | 143.09 | 4705.81 | -182.18 | 156.17
| 4817 | 19.16 | 142.83 | 4790.59 | -206.29 | 174.36
| 4906 | 20.13 | 144.02 | 4874.41 | -230.32 | 192.18
| 4996 | 18.97 | 144.2 | 4959.22 | -254.71 | 209.84
| 5086 | 20.4 | 143.75 | 5043.96 | -279.23 | 227.67
| 5266 | 17.93 | 143.85 | 5213.97 | -326.91 | 262.57
| 5445 | 17.25 | 143.42 | 5384.6 | -370.47 | 294.64
| 5534 | 17.37 | 141.06 | 5469.57 | -391.4 | 310.86
| 5624 | 15.26 | 141.08 | 5555.94 | -411.07 | 326.74
| 5714 | 14.74 | 136.49 | 5642.88 | -428.59 | 342.07
| 5804 | 12.59 | 134.83 | 5730.33 | -443.81 | 356.91
| 5893 | 12.08 | 136.48 | 5817.27 | -457.4 | 370.2
| 5983 | 11.57 | 134.08 | 5905.36 | -470.51 | 383.17
| 6073 | 9.3 | 138.93 | 5993.87 | -482.27 | 394.43
| 6162 | 8.97 | 146.02 | 6081.74 | -493.45 | 403.04
| 6252 | 7.26 | 143.93 | 6170.84 | -503.86 | 410.31
| 6342 | 6.13 | 138.52 | 6260.22 | -512.06 | 416.84
| 6432 | 4.96 | 145.18 | 6349.8 | -518.85 | 422.24
| 6522 | 4.16 | 141.22 | 6439.52 | -524.59 | 426.51
| 6611 | 3.22 | 136.76 | 6528.33 | -528.93 | 430.24
| 6701 | 1.55 | 172.04 | 6618.26 | -531.98 | 432.14
| 6791 | 1.28 | 157.16 | 6708.23 | -534.11 | 432.7
| 6881 | 0.32 | 308.35 | 6798.22 | -534.88 | 432.89
| 6925 | 0.69 | 322.36 | 6842.22 | -534.59 | 432.64
| 6970 | 3.88 | 346.64 | 6887.18 | -532.9 | 432.12
| 7015 | 9.09 | 353.94 | 6931.88 | -527.88 | 431.39
| 7060 | 13.66 | 356.45 | 6975.98 | -519.03 | 430.69
| 7105 | 17.41 | 357.4 | 7019.33 | -507 | 430.05
| 7150 | 20.86 | 358.53 | 7061.84 | -492.26 | 429.54
| 7195 | 24.53 | 355.68 | 7103.35 | -474.93 | 428.63
| 7239 | 27.15 | 355.07 | 7142.94 | -455.82 | 427.08
| 7284 | 30.9 | 357.6 | 7182.29 | -434.04 | 425.71
| 7329 | 34.59 | 357.76 | 7220.13 | -409.72 | 424.73
| 7374 | 38.62 | 357.23 | 7256.25 | -382.92 | 423.55
| 7419 | 43.15 | 356.5 | 7290.26 | -353.52 | 421.93
| 7464 | 47.1 | 356.31 | 7322 | -321.7 | 419.93
| 7509 | 50.35 | 357.75 | 7351.69 | -287.93 | 418.19
| 7553 | 54.8 | 357.94 | 7378.42 | -253.02 | 416.88
| 7598 | 60.52 | 356.89 | 7402.48 | -215.05 | 415.15
| 7643 | 65.98 | 357.7 | 7422.73 | -174.93 | 413.26
| 7688 | 70.2 | 359.36 | 7439.52 | -133.21 | 412.2
| 7733 | 73.6 | 0.03 | 7453.5 | -90.44 | 411.98
| 7778 | 76.1 | 1.22 | 7465.26 | -47.01 | 412.45
| 7823 | 78.62 | 1.44 | 7475.1 | -3.12 | 413.47
| 7868 | 82.78 | 1.23 | 7482.37 | 41.27 | 414.51
| 7912 | 86.6 | 0.62 | 7486.44 | 85.07 | 415.21
| 7945 | 87.499 | 0.389 | 7488.14 | 118.02 | 415.5
| 7995 | 88.86 | 0.04 | 7489.73 | 168 | 415.69
| 8085 | 89.26 | 0.28 | 7491.21 | 257.98 | 415.94
| 8175 | 89.57 | 0.4 | 7492.13 | 347.98 | 416.48
| 8265 | 90.18 | 1.16 | 7492.32 | 437.97 | 417.7
| 8354 | 90.43 | 1.82 | 7491.85 | 526.93 | 420.02
| 8444 | 89.04 | 0.92 | 7492.27 | 616.91 | 422.17
| 8534 | 89.44 | 0.71 | 7493.46 | 706.89 | 423.45
| 8623 | 89.19 | 0.64 | 7494.52 | 795.88 | 424.5
| 8739 | 90.49 | 0.43 | 7494.85 | 911.87 | 425.58
| 8804 | 90.98 | 359.94 | 7494.01 | 976.86 | 425.79
| 8893 | 91.47 | 0.42 | 7492.11 | 1065.84 | 426.07
| 9073 | 91.11 | 359.12 | 7488.06 | 1245.79 | 425.35
| 9163 | 90.18 | 358.12 | 7487.04 | 1335.75 | 423.18
| 9253 | 90.83 | 358.96 | 7486.25 | 1425.72 | 420.89
| 9342 | 91.39 | 358.77 | 7484.53 | 1514.69 | 419.12
| 9432 | 90.68 | 359.04 | 7482.9 | 1604.65 | 417.4
| 9522 | 90.89 | 358.7 | 7481.67 | 1694.63 | 415.63
| 9612 | 90.09 | 359.07 | 7480.9 | 1784.61 | 413.88
| 9701 | 89.72 | 358.59 | 7481.05 | 1873.59 | 412.06
| 9791 | 90.12 | 358.63 | 7481.17 | 1963.56 | 409.88
| 9881 | 91.41 | 358.98 | 7479.97 | 2053.53 | 408
| 9971 | 91.32 | 359.69 | 7477.83 | 2143.5 | 406.96
| 10150 | 91.72 | 1.52 | 7473.08 | 2322.42 | 408.84
| 10240 | 90.58 | 2.27 | 7471.27 | 2412.35 | 411.82
| 10330 | 89.32 | 1.96 | 7471.35 | 2502.29 | 415.14
| 10419 | 89.17 | 1.45 | 7472.52 | 2591.24 | 417.79
| 10509 | 90.68 | 0.78 | 7472.64 | 2681.22 | 419.54
| 10599 | 90.89 | 1.02 | 7471.41 | 2771.2 | 420.95
| 10689 | 90.71 | 1.11 | 7470.15 | 2861.17 | 422.63
| 10778 | 90.15 | 1.06 | 7469.48 | 2950.16 | 424.31
| 10868 | 91.23 | 0.87 | 7468.4 | 3040.13 | 425.83
| 10958 | 90.83 | 1.15 | 7466.78 | 3130.11 | 427.41
| 11048 | 90.99 | 1.9 | 7465.35 | 3220.06 | 429.81
| 11137 | 90.62 | 1.37 | 7464.1 | 3309.02 | 432.35
| 11317 | 90.12 | 1.93 | 7462.94 | 3488.94 | 437.53
| 11407 | 89.72 | 0.76 | 7463.07 | 3578.91 | 439.64
| 11497 | 90.83 | 1.61 | 7462.63 | 3668.89 | 441.5
| 11586 | 89.85 | 0.68 | 7462.11 | 3757.87 | 443.28
| 11676 | 89.85 | 359.32 | 7462.34 | 3847.86 | 443.28
| 11766 | 91.11 | 358.87 | 7461.59 | 3937.85 | 441.86
| 11856 | 90.92 | 359.03 | 7459.99 | 4027.82 | 440.21
| 11946 | 90.77 | 358.85 | 7458.67 | 4117.79 | 438.55
| 12036 | 90.77 | 358.45 | 7457.46 | 4207.76 | 436.43
| 12125 | 90.49 | 357.89 | 7456.48 | 4296.71 | 433.59
| 12215 | 90.61 | 356.34 | 7455.61 | 4386.59 | 429.06
| 12394 | 90.46 | 359.13 | 7453.94 | 4565.42 | 421.98
| 12574 | 91.32 | 1.31 | 7451.15 | 4745.39 | 422.67
| 12664 | 90.03 | 1.45 | 7450.09 | 4835.35 | 424.84
| 12754 | 90.95 | 2.31 | 7449.32 | 4925.3 | 427.79
| 12843 | 89.75 | 2.1 | 7448.77 | 5014.23 | 431.22
| 12933 | 90.74 | 2.27 | 7448.39 | 5104.16 | 434.65
| 13113 | 90.58 | 1.03 | 7446.31 | 5284.07 | 439.83
| 13203 | 90.64 | 1.22 | 7445.36 | 5374.05 | 441.6
| 13292 | 90.52 | 0.11 | 7444.45 | 5463.04 | 442.63
| 13382 | 91.39 | 359.84 | 7442.95 | 5553.02 | 442.59
| 13472 | 90.37 | 358.3 | 7441.57 | 5643 | 441.13
| 13562 | 89.38 | 355.35 | 7441.77 | 5732.85 | 436.15
| 13652 | 91.14 | 356.3 | 7441.36 | 5822.6 | 429.59
| 13742 | 92.16 | 358.44 | 7438.77 | 5912.47 | 425.47
| 13831 | 91.32 | 359.78 | 7436.07 | 6001.41 | 424.08
| 13921 | 89.6 | 0.8 | 7435.34 | 6091.4 | 424.54
| 14011 | 89.78 | 359.91 | 7435.83 | 6181.4 | 425.1
| 14101 | 89.69 | 1.6 | 7436.25 | 6271.39 | 426.28
| 14190 | 89.01 | 2.84 | 7437.26 | 6360.31 | 429.73
| 14280 | 89.16 | 2.77 | 7438.69 | 6450.19 | 434.13
| 14370 | 89.81 | 2.69 | 7439.5 | 6540.09 | 438.42
| 14460 | 88.27 | 2.2 | 7441.01 | 6629.99 | 442.26
| 14550 | 89.47 | 2.13 | 7442.78 | 6719.9 | 445.66
| 14639 | 89.13 | 0.64 | 7443.87 | 6808.87 | 447.81
| 14729 | 90.03 | 0.84 | 7444.53 | 6898.86 | 448.97
| 14819 | 90.21 | 0.96 | 7444.34 | 6988.85 | 450.39
| 14909 | 89.72 | 1.01 | 7444.4 | 7078.83 | 451.93
| 14998 | 89.5 | 1.54 | 7445 | 7167.81 | 453.91
| 15088 | 90.67 | 2.09 | 7444.87 | 7257.76 | 456.76
| 15268 | 88.33 | 1.19 | 7446.44 | 7437.67 | 461.92
| 15357 | 88.71 | 1.01 | 7448.74 | 7526.62 | 463.62
| 15447 | 88.19 | 0.95 | 7451.17 | 7616.57 | 465.16
| 15537 | 87.94 | 359.9 | 7454.21 | 7706.52 | 465.83
| 15627 | 88.89 | 359.02 | 7456.7 | 7796.48 | 464.98
| 15716 | 89.29 | 359.19 | 7458.12 | 7885.46 | 463.59
| 15806 | 90.12 | 0.37 | 7458.58 | 7975.45 | 463.25
| 15896 | 90.09 | 1.64 | 7458.42 | 8065.44 | 464.82
| 15986 | 90.12 | 1.97 | 7458.25 | 8155.39 | 467.66
| 16076 | 88.83 | 1.83 | 7459.07 | 8245.34 | 470.64
| 16165 | 88.98 | 0.82 | 7460.78 | 8334.3 | 472.7
| 16255 | 88.95 | 0.79 | 7462.4 | 8424.27 | 473.96
| 16435 | 89.44 | 358.31 | 7464.93 | 8604.23 | 472.55
| 16615 | 88.58 | 356.68 | 7468.04 | 8784.03 | 464.69
| 16704 | 90.03 | 355.58 | 7469.12 | 8872.81 | 458.68
| 16794 | 90.28 | 354.99 | 7468.88 | 8962.51 | 451.28
| 16884 | 91.26 | 355.76 | 7467.67 | 9052.21 | 444.03
| 16974 | 90.89 | 355.69 | 7465.98 | 9141.94 | 437.32
| 17064 | 90.49 | 356.31 | 7464.89 | 9231.71 | 431.04
| 17153 | 90.12 | 356.69 | 7464.42 | 9320.55 | 425.61
| 17258 | 90.06 | 356.4 | 7464.26 | 9425.35 | 419.28
| 17314 | 90.06 | 356.4 | 7464.2 | 9481.24 | 415.76

## Lookup (hidden)
North Reference | RetunValue | Grid Type | ReturnValue | Deviation Indicator | ReturnValue
| 2 |  | 0 |  | 4
True |  | SPCS-Colorado Central-NAD27 |  | Directional
Grid |  | SPCS-Colorado Central-NAD83 |  | High Angle
|  | SPCS-Colorado North-NAD27 |  | Horizontal
SPCS-Colorado North-NAD83
SPCS-Colorado South-NAD27
SPCS-Colorado South-NAD83
UTM-Zone 12 NAD27
UTM-Zone 12 NAD83
UTM-Zone 13 NAD27
UTM-Zone 13 NAD83