## Data
Header Information | measured depth (ft) | inclination (°) | azimuth (°) | true vertical depth (ft) | northing +N/-S (ft) | easting +E/-W (ft)
Operator Name | 0 | 0 | 0 | 0 | 0 | 0
Noble Energy Inc | 729 | 0.6 | 158.82 | 728.9867 | -3.5592 | 1.3791
Operator Number | 1008 | 0.5 | 293.22 | 1007.981 | -4.4414 | 0.78811
100322 | 1302 | 0.7 | 202.82 | 1301.97 | -5.591 | -1.0873
Well Name and Number | 1395 | 0.44 | 174.16 | 1394.9655 | -6.4698 | -1.2713
Gonsoulin State LD11-76HN | 1489 | 0.79 | 153.07 | 1488.96 | -7.4066 | -0.94111
API Number (if available) | 1582 | 3.25 | 139.53 | 1581.8955 | -9.9841 | 1.0606
05-123-39836 | 1676 | 7.47 | 99.81 | 1675.4899 | -13.0545 | 8.8167
Location: QQ SEC TWP RGE | 1768 | 9.67 | 77.66 | 1766.4815 | -12.4219 | 22.2631
SESW S2 T9N R58W | 1862 | 7.56 | 76.78 | 1859.4157 | -9.3202 | 35.9967
Citing Type: Planned or Actual | 1954 | 11.78 | 91.19 | 1950.1008 | -8.1305 | 51.2864
Actual | 2046 | 11.61 | 78.54 | 2040.2059 | -6.486 | 69.7515
Deviation Indicator | 2139 | 10.82 | 78.54 | 2131.4293 | -2.8923 | 87.4784
Horizontal | 2232 | 10.99 | 79.24 | 2222.7499 | 0.49704 | 104.7424
North Reference | 2325 | 10.73 | 79.07 | 2314.0843 | 3.7936 | 121.9516
Grid | 2417 | 10.11 | 93.83 | 2404.5829 | 4.8783 | 138.4204
Grid Type | 2509 | 10.64 | 91.19 | 2495.0789 | 4.1625 | 154.9688
SPCS-Colorado North-NAD83 | 2603 | 10.55 | 91.02 | 2587.4763 | 3.8291 | 172.249
| 2698 | 10.38 | 88.91 | 2680.8964 | 3.8371 | 189.5014
| 2792 | 10.29 | 86.98 | 2773.3716 | 4.4405 | 206.3522
| 2887 | 9.85 | 86.1 | 2866.9079 | 5.4402 | 222.9324
| 2981 | 9.15 | 83.11 | 2959.6187 | 6.8837 | 238.3743
| 3076 | 8.62 | 83.81 | 3053.4785 | 8.5575 | 252.9511
| 3171 | 8.09 | 81.88 | 3147.4701 | 10.2693 | 266.6466
| 3265 | 8.09 | 82.58 | 3240.5346 | 12.0578 | 279.7534
| 3360 | 8.27 | 85.04 | 3334.5683 | 13.5118 | 293.1888
| 3455 | 8.27 | 84.52 | 3428.5805 | 14.7549 | 306.7966
| 3550 | 8.62 | 82.23 | 3522.5505 | 16.3699 | 320.6517
| 3645 | 6.07 | 61.84 | 3616.7788 | 19.704 | 332.1378
| 3739 | 5.98 | 67.46 | 3710.2604 | 23.9265 | 341.042
| 3834 | 2.9 | 78.89 | 3804.9656 | 26.2871 | 347.9725
| 3928 | 3.34 | 85.39 | 3898.8263 | 26.9654 | 353.0353
| 4022 | 3.34 | 84.16 | 3992.6666 | 27.4641 | 358.4887
| 4117 | 2.9 | 80.65 | 4087.5257 | 28.1361 | 363.613
| 4212 | 2.64 | 89.61 | 4182.415 | 28.5415 | 368.1721
| 4307 | 2.02 | 107.72 | 4277.3373 | 28.0467 | 371.9549
| 4401 | 1.58 | 107.19 | 4371.2907 | 27.1595 | 374.771
| 4496 | 1.67 | 147.8 | 4466.2555 | 25.601 | 376.7599
| 4591 | 1.76 | 49.71 | 4561.2291 | 25.373 | 378.6107
| 4685 | 1.06 | 54.63 | 4655.2001 | 26.8098 | 380.4208
| 4780 | 1.14 | 23.52 | 4750.1835 | 28.1849 | 381.5144
| 4874 | 0.97 | 6.29 | 4844.1677 | 29.8332 | 381.9748
| 4969 | 7.03 | 166.25 | 4938.9559 | 24.9778 | 383.447
| 5063 | 12.49 | 193.15 | 5031.6047 | 9.4731 | 382.5006
| 5157 | 14.77 | 200.88 | 5122.959 | -11.6248 | 375.9161
| 5252 | 17.76 | 195.26 | 5214.1521 | -36.9246 | 367.7843
| 5346 | 23.21 | 186.82 | 5302.1939 | -69.1786 | 361.8055
| 5441 | 26.47 | 182.43 | 5388.4007 | -108.9333 | 358.6838
| 5513 | 32.62 | 176.98 | 5451.0198 | -144.3849 | 359.0262
| 5607 | 46.17 | 175.04 | 5523.4955 | -203.7437 | 363.3127
| 5702 | 62.43 | 174.52 | 5578.7463 | -280.3104 | 370.3437
| 5796 | 78.88 | 180.49 | 5609.8025 | -368.5766 | 373.9558
| 5888 | 88.99 | 181.37 | 5619.5105 | -459.93 | 372.4663
| 5989 | 90.22 | 181.02 | 5620.2068 | -560.9035 | 370.36
| 6082 | 92.24 | 180.49 | 5618.2106 | -653.8689 | 369.1348
| 6176 | 91.36 | 180.32 | 5615.258 | -747.8192 | 368.4707
| 6269 | 90.66 | 180.32 | 5613.6187 | -840.8027 | 367.9514
| 6362 | 92.68 | 179.44 | 5610.9085 | -933.7573 | 368.1457
| 6455 | 92.95 | 178.56 | 5606.3411 | -1026.6299 | 369.7667
| 6549 | 91.19 | 176.8 | 5602.9456 | -1120.4841 | 373.5699
| 6641 | 92.15 | 176.27 | 5600.2645 | -1212.2755 | 379.1277
| 6733 | 90.22 | 176.62 | 5598.3619 | -1304.0744 | 384.8307
| 6825 | 89.87 | 176.45 | 5598.2897 | -1395.906 | 390.3911
| 6918 | 89.6 | 175.57 | 5598.7198 | -1488.6786 | 396.8621
| 7012 | 89.43 | 175.04 | 5599.5155 | -1582.3595 | 404.5558
| 7104 | 92.59 | 179.09 | 5597.8934 | -1674.1937 | 409.2658
| 7196 | 89.6 | 179.96 | 5596.1354 | -1766.1624 | 410.0279
| 7291 | 89.43 | 179.96 | 5596.9395 | -1861.1589 | 410.0942
| 7385 | 87.85 | 178.56 | 5599.1706 | -1955.1193 | 411.3075
| 7480 | 86.44 | 177.86 | 5603.9024 | -2049.9521 | 414.2708
| 7574 | 90.4 | 177.68 | 5606.4937 | -2143.8265 | 417.9264
| 7669 | 89.87 | 176.98 | 5606.2698 | -2238.7221 | 422.3518
| 7763 | 88.11 | 176.45 | 5607.9267 | -2332.5491 | 427.7371
| 7858 | 91.01 | 177.33 | 5608.6562 | -2427.3953 | 432.8902
| 7953 | 89.43 | 176.27 | 5608.2914 | -2522.2421 | 438.193
| 8047 | 93.91 | 179.79 | 5605.5518 | -2616.1079 | 441.425
| 8142 | 94 | 179.61 | 5598.9994 | -2710.8803 | 441.9212
| 8236 | 91.01 | 182.07 | 5594.8908 | -2804.7624 | 440.5424
| 8331 | 90.4 | 181.55 | 5593.7219 | -2899.7071 | 437.5421
| 8425 | 90.4 | 180.32 | 5593.0656 | -2993.6905 | 436.0083
| 8519 | 89.34 | 178.38 | 5593.2789 | -3087.6783 | 437.0745
| 8614 | 88.2 | 177.5 | 5595.3182 | -3182.5926 | 440.4884
| 8709 | 86.97 | 177.15 | 5599.3212 | -3277.4028 | 444.9179
| 8803 | 90.4 | 175.75 | 5601.4782 | -3371.1813 | 450.7366
| 8897 | 90.66 | 175.39 | 5600.6086 | -3464.8963 | 457.9969
| 8992 | 90.66 | 174.34 | 5599.5143 | -3559.5074 | 466.499
| 9087 | 90.92 | 173.99 | 5598.2045 | -3654.006 | 476.1561
| 9181 | 90.92 | 178.56 | 5596.6944 | -3747.7704 | 482.2607
| 9276 | 91.28 | 178.56 | 5594.8706 | -3842.7228 | 484.6476
| 9370 | 90.84 | 178.03 | 5593.1317 | -3936.6645 | 487.444
| 9464 | 89.52 | 178.91 | 5592.8364 | -4030.6275 | 489.9537
| 9559 | 90.13 | 178.73 | 5593.1265 | -4125.6064 | 491.91
| 9653 | 90.22 | 178.21 | 5592.8394 | -4219.5722 | 494.4199
| 9748 | 89.6 | 177.33 | 5592.9887 | -4314.4987 | 498.1163
| 9842 | 89.96 | 179.61 | 5593.3496 | -4408.4581 | 500.626
| 9936 | 90.13 | 179.09 | 5593.2758 | -4502.4517 | 501.6923
| 10031 | 88.64 | 178.91 | 5594.2955 | -4597.429 | 503.3501
| 10125 | 87.67 | 176.45 | 5597.3223 | -4691.295 | 507.1525
| 10220 | 89.43 | 178.21 | 5599.7263 | -4786.154 | 511.5756
| 10314 | 90.48 | 177.86 | 5599.8002 | -4880.0973 | 514.7987
| 10409 | 91.45 | 177.33 | 5598.2002 | -4974.9986 | 518.7844
| 10504 | 90.57 | 178.21 | 5596.5256 | -5069.9101 | 522.4802
| 10598 | 88.99 | 180.14 | 5596.8866 | -5163.8922 | 523.8337
| 10693 | 88.99 | 180.14 | 5598.5611 | -5258.8772 | 523.6016
| 10787 | 89.43 | 180.32 | 5599.8572 | -5352.8672 | 523.2243
| 10805 | 89.78 | 180.14 | 5599.9813 | -5370.8666 | 523.152
| 10851 | 89.78 | 180.14 | 5600.1579 | -5416.8661 | 523.0396

## Lookup (hidden)
North Reference | RetunValue | Grid Type | ReturnValue | Deviation Indicator | ReturnValue
| 3 |  | 5 |  | 4
True |  | SPCS-Colorado Central-NAD27 |  | Directional
Grid |  | SPCS-Colorado Central-NAD83 |  | High Angle
|  | SPCS-Colorado North-NAD27 |  | Horizontal
SPCS-Colorado North-NAD83
SPCS-Colorado South-NAD27
SPCS-Colorado South-NAD83
UTM-Zone 12 NAD27
UTM-Zone 12 NAD83
UTM-Zone 13 NAD27
UTM-Zone 13 NAD83