## Data
Header Information | measured depth (ft) | inclination (°) | azimuth (°) | true vertical depth (ft) | northing +N/-S (ft) | easting +E/-W (ft)
Operator Name | 0 | 0 | 0 | 0 | 0 | 0
Synergy | 800 | 0 | 0 | 800 | 0 | 0
Operator Number | 900 | 1.5 | 76.078 | 899.99 | 0.31 | 1.27
10311 | 1000 | 3 | 76.078 | 999.91 | 1.26 | 5.08
Well Name and Number | 1100 | 4.5 | 76.078 | 1099.69 | 2.83 | 11.43
Conrad 44-1GHZ | 1200 | 6 | 76.078 | 1199.27 | 5.03 | 20.31
API Number (if available) | 1300 | 7.5 | 76.078 | 1298.57 | 7.86 | 31.72
| 1400 | 9 | 76.078 | 1397.54 | 11.31 | 45.65
Location: QQ SEC TWP RGE | 1500 | 10.5 | 76.078 | 1496.09 | 15.39 | 62.08
Sec.1-T6N-R59W | 1600 | 12 | 76.078 | 1594.16 | 20.08 | 81.02
Citing Type: Planned or Actual | 1700 | 13.5 | 76.078 | 1691.7 | 25.39 | 102.44
Planned | 1765.81 | 14.487 | 76.078 | 1755.55 | 29.22 | 117.88
Deviation Indicator | 1800 | 14.487 | 76.078 | 1788.65 | 31.28 | 126.19
Horizontal | 1900 | 14.487 | 76.078 | 1885.48 | 37.3 | 150.47
North Reference | 2000 | 14.487 | 76.078 | 1982.3 | 43.32 | 174.75
True | 2100 | 14.487 | 76.078 | 2079.12 | 49.34 | 199.03
Grid Type | 2200 | 14.487 | 76.078 | 2175.94 | 55.36 | 223.31
#VALUE! | 2300 | 14.487 | 76.078 | 2272.76 | 61.37 | 247.59
| 2400 | 14.487 | 76.078 | 2369.58 | 67.39 | 271.87
| 2500 | 14.487 | 76.078 | 2466.4 | 73.41 | 296.16
| 2600 | 14.487 | 76.078 | 2563.22 | 79.43 | 320.44
| 2700 | 14.487 | 76.078 | 2660.04 | 85.45 | 344.72
| 2800 | 14.487 | 76.078 | 2756.86 | 91.47 | 369
| 2900 | 14.487 | 76.078 | 2853.68 | 97.49 | 393.28
| 3000 | 14.487 | 76.078 | 2950.5 | 103.51 | 417.56
| 3100 | 14.487 | 76.078 | 3047.32 | 109.53 | 441.84
| 3200 | 14.487 | 76.078 | 3144.14 | 115.55 | 466.13
| 3300 | 14.487 | 76.078 | 3240.96 | 121.56 | 490.41
| 3400 | 14.487 | 76.078 | 3337.78 | 127.58 | 514.69
| 3500 | 14.487 | 76.078 | 3434.6 | 133.6 | 538.97
| 3600 | 14.487 | 76.078 | 3531.42 | 139.62 | 563.25
| 3700 | 14.487 | 76.078 | 3628.24 | 145.64 | 587.53
| 3800 | 14.487 | 76.078 | 3725.06 | 151.66 | 611.81
| 3900 | 14.487 | 76.078 | 3821.88 | 157.68 | 636.1
| 4000 | 14.487 | 76.078 | 3918.7 | 163.7 | 660.38
| 4100 | 14.487 | 76.078 | 4015.52 | 169.72 | 684.66
| 4200 | 14.487 | 76.078 | 4112.34 | 175.74 | 708.94
| 4300 | 14.487 | 76.078 | 4209.16 | 181.75 | 733.22
| 4400 | 14.487 | 76.078 | 4305.98 | 187.77 | 757.5
| 4500 | 14.487 | 76.078 | 4402.81 | 193.79 | 781.78
| 4600 | 14.487 | 76.078 | 4499.63 | 199.81 | 806.06
| 4700 | 14.487 | 76.078 | 4596.45 | 205.83 | 830.35
| 4800 | 14.487 | 76.078 | 4693.27 | 211.85 | 854.63
| 4900 | 14.487 | 76.078 | 4790.09 | 217.87 | 878.91
| 5000 | 14.487 | 76.078 | 4886.91 | 223.89 | 903.19
| 5100 | 14.487 | 76.078 | 4983.73 | 229.91 | 927.47
| 5200 | 14.487 | 76.078 | 5080.55 | 235.93 | 951.75
| 5300 | 14.487 | 76.078 | 5177.37 | 241.94 | 976.03
| 5400 | 14.487 | 76.078 | 5274.19 | 247.96 | 1000.32
| 5500 | 14.487 | 76.078 | 5371.01 | 253.98 | 1024.6
| 5600 | 14.487 | 76.078 | 5467.83 | 260 | 1048.88
| 5661.9 | 14.487 | 76.078 | 5527.76 | 263.73 | 1063.91
| 5700 | 14.067 | 89.912 | 5564.7 | 264.88 | 1073.17
| 5800 | 16.612 | 123.085 | 5661.31 | 257.08 | 1097.35
| 5900 | 22.644 | 143.292 | 5755.56 | 233.8 | 1120.88
| 6000 | 30.136 | 154.637 | 5845.13 | 195.6 | 1143.18
| 6100 | 38.236 | 161.665 | 5927.82 | 143.44 | 1163.71
| 6200 | 46.626 | 166.514 | 6001.58 | 78.59 | 1181.96
| 6300 | 55.17 | 170.167 | 6064.61 | 2.65 | 1197.48
| 6400 | 63.803 | 173.126 | 6115.34 | -82.51 | 1209.88
| 6500 | 72.488 | 175.673 | 6152.54 | -174.78 | 1218.87
| 6600 | 81.202 | 177.985 | 6175.28 | -271.91 | 1224.21
| 6700 | 89.93 | 180.19 | 6183 | -371.5 | 1225.79
| 6700.8 | 90 | 180.207 | 6183 | -372.3 | 1225.79
| 6800 | 90 | 180.207 | 6183 | -471.5 | 1225.43
| 6900 | 90 | 180.207 | 6183 | -571.5 | 1225.07
| 7000 | 90 | 180.207 | 6183 | -671.5 | 1224.7
| 7100 | 90 | 180.207 | 6183 | -771.49 | 1224.34
| 7200 | 90 | 180.207 | 6183 | -871.49 | 1223.98
| 7300 | 90 | 180.207 | 6183 | -971.49 | 1223.62
| 7400 | 90 | 180.207 | 6183 | -1071.49 | 1223.26
| 7500 | 90 | 180.207 | 6183 | -1171.49 | 1222.89
| 7600 | 90 | 180.207 | 6183 | -1271.49 | 1222.53
| 7700 | 90 | 180.207 | 6183 | -1371.49 | 1222.17
| 7800 | 90 | 180.207 | 6183 | -1471.49 | 1221.81
| 7900 | 90 | 180.207 | 6183 | -1571.49 | 1221.45
| 8000 | 90 | 180.207 | 6183 | -1671.49 | 1221.09
| 8100 | 90 | 180.207 | 6183 | -1771.49 | 1220.72
| 8200 | 90 | 180.207 | 6183 | -1871.49 | 1220.36
| 8300 | 90 | 180.207 | 6183 | -1971.49 | 1220
| 8400 | 90 | 180.207 | 6183 | -2071.49 | 1219.64
| 8500 | 90 | 180.207 | 6183 | -2171.49 | 1219.28
| 8600 | 90 | 180.207 | 6183 | -2271.48 | 1218.91
| 8700 | 90 | 180.207 | 6183 | -2371.48 | 1218.55
| 8800 | 90 | 180.207 | 6183 | -2471.48 | 1218.19
| 8900 | 90 | 180.207 | 6183 | -2571.48 | 1217.83
| 9000 | 90 | 180.207 | 6183 | -2671.48 | 1217.47
| 9100 | 90 | 180.207 | 6183 | -2771.48 | 1217.1
| 9200 | 90 | 180.207 | 6183 | -2871.48 | 1216.74
| 9300 | 90 | 180.207 | 6183 | -2971.48 | 1216.38
| 9400 | 90 | 180.207 | 6183 | -3071.48 | 1216.02
| 9500 | 90 | 180.207 | 6183 | -3171.48 | 1215.66
| 9600 | 90 | 180.207 | 6183 | -3271.48 | 1215.3
| 9700 | 90 | 180.207 | 6183 | -3371.48 | 1214.93
| 9800 | 90 | 180.207 | 6183 | -3471.48 | 1214.57
| 9900 | 90 | 180.207 | 6183 | -3571.48 | 1214.21
| 10000 | 90 | 180.207 | 6183 | -3671.48 | 1213.85
| 10100 | 90 | 180.207 | 6183 | -3771.47 | 1213.49
| 10200 | 90 | 180.207 | 6183 | -3871.47 | 1213.12
| 10300 | 90 | 180.207 | 6183 | -3971.47 | 1212.76
| 10400 | 90 | 180.207 | 6183 | -4071.47 | 1212.4
| 10500 | 90 | 180.207 | 6183 | -4171.47 | 1212.04
| 10600 | 90 | 180.207 | 6183 | -4271.47 | 1211.68
| 10700 | 90 | 180.207 | 6183 | -4371.47 | 1211.32
| 10704.39 | 90 | 180.207 | 6183 | -4375.86 | 1211.3

## Lookup (hidden)
North Reference | RetunValue | Grid Type | ReturnValue | Deviation Indicator | ReturnValue
| 2 |  | 0 |  | 4
True |  | SPCS-Colorado Central-NAD27 |  | Directional
Grid |  | SPCS-Colorado Central-NAD83 |  | High Angle
|  | SPCS-Colorado North-NAD27 |  | Horizontal
SPCS-Colorado North-NAD83
SPCS-Colorado South-NAD27
SPCS-Colorado South-NAD83
UTM-Zone 12 NAD27
UTM-Zone 12 NAD83
UTM-Zone 13 NAD27
UTM-Zone 13 NAD83