## Data
Header Information | measured depth (ft) | inclination (°) | azimuth (°) | true vertical depth (ft) | northing +N/-S (ft) | easting +E/-W (ft)
Operator Name | 0 | 0 | 0 | 0 | 0 | 0
Noble Energy INC | 450 | 0.2 | 213.31 | 450 | -0.66 | -0.43
Operator Number | 825 | 0.8 | 184.31 | 824.98 | -3.81 | -0.99
100322 | 1290 | 0.56 | 256.02 | 1289.96 | -7.6 | -3.44
Well Name and Number | 1382 | 0.66 | 234 | 1381.95 | -8.02 | -4.3
Nalen State LD12-77-1BHN | 1474 | 0.5 | 238.51 | 1473.95 | -8.54 | -5.07
API Number (if available) | 1567 | 0.49 | 285.8 | 1566.94 | -8.64 | -5.8
05-123-39765 | 1659 | 1.56 | 70.22 | 1658.94 | -8.11 | -5
Location: QQ SEC TWP RGE | 1844 | 1.48 | 58.23 | 1843.87 | -6 | -0.6
SESW Sec. 1-T9N-R58W | 2124 | 1.07 | 56.25 | 2123.8 | -2.65 | 4.65
Citing Type: Planned or Actual | 2217 | 1.4 | 47.93 | 2216.78 | -1.4 | 6.21
Final | 2495 | 1.55 | 45.54 | 2494.69 | 3.51 | 11.42
Actual | 2681 | 1.63 | 43.67 | 2680.62 | 7.18 | 15.04
Horizontal | 2773 | 1.52 | 46.03 | 2772.58 | 8.97 | 16.82
North Reference | 2867 | 3.38 | 69.9 | 2866.49 | 10.79 | 20.32
Grid | 2962 | 4.72 | 83.52 | 2961.26 | 12.2 | 26.84
Grid Type | 3057 | 5.9 | 88.19 | 3055.85 | 12.79 | 35.6
SPCS-Colorado North-NAD83 | 3152 | 6.14 | 87.46 | 3150.32 | 13.17 | 45.56
| 3246 | 6.78 | 94.1 | 3243.73 | 13 | 56.11
| 3341 | 8.1 | 95.82 | 3337.92 | 11.92 | 68.36
| 3436 | 8.68 | 94.96 | 3431.91 | 10.62 | 82.16
| 3531 | 8.53 | 95.37 | 3525.84 | 9.34 | 96.32
| 3625 | 8.1 | 97.04 | 3618.85 | 7.88 | 109.83
| 3720 | 7.57 | 94.99 | 3712.96 | 6.51 | 122.71
| 3815 | 7.82 | 87.12 | 3807.11 | 6.29 | 135.4
| 3910 | 7.52 | 81.88 | 3901.26 | 7.49 | 148.01
| 4005 | 7.27 | 86.66 | 3995.47 | 8.72 | 160.16
| 4100 | 6.93 | 92.22 | 4089.74 | 8.85 | 171.89
| 4195 | 6.17 | 87.23 | 4184.12 | 8.88 | 182.72
| 4290 | 7.02 | 88.01 | 4278.49 | 9.32 | 193.62
| 4384 | 7.81 | 94.18 | 4371.71 | 9.06 | 205.73
| 4479 | 6.77 | 90.08 | 4465.94 | 8.58 | 217.77
| 4574 | 7.76 | 91.08 | 4560.18 | 8.45 | 229.78
| 4668 | 7.94 | 91.47 | 4653.3 | 8.16 | 242.61
| 4763 | 9.84 | 105.93 | 4747.16 | 5.77 | 256.98
| 4811 | 9.5 | 106.63 | 4794.48 | 3.51 | 264.72
| 4858 | 12.43 | 115.39 | 4840.62 | 0.23 | 273.01
| 4906 | 15.3 | 118.28 | 4887.22 | -4.99 | 283.26
| 4953 | 18.68 | 120.54 | 4932.16 | -11.75 | 295.2
| 5048 | 24.15 | 126.92 | 5020.58 | -31.17 | 323.87
| 5143 | 26.89 | 146.25 | 5106.45 | -60.77 | 351.39
| 5237 | 32.25 | 157.19 | 5188.24 | -101.62 | 372.96
| 5332 | 39.15 | 162.87 | 5265.36 | -153.72 | 391.65
| 5427 | 46.32 | 170.32 | 5335.14 | -216.37 | 406.28
| 5521 | 54.44 | 178.79 | 5395.1 | -288.3 | 412.82
| 5616 | 63.64 | 181.56 | 5443.92 | -369.66 | 412.48
| 5711 | 71.8 | 182.35 | 5479.91 | -457.44 | 409.47
| 5805 | 81.75 | 180.79 | 5501.39 | -548.8 | 406.99
| 5846 | 86.86 | 180 | 5505.46 | -589.58 | 406.71
| 5992 | 89.51 | 179.31 | 5510.08 | -735.49 | 407.59
| 6085 | 90.99 | 178.76 | 5509.68 | -828.47 | 409.15
| 6177 | 89.91 | 178.9 | 5508.95 | -920.45 | 411.03
| 6362 | 90.06 | 178.95 | 5509 | -1105.42 | 414.5
| 6455 | 87.04 | 179.42 | 5511.35 | -1198.37 | 415.83
| 6548 | 87.1 | 179.25 | 5516.11 | -1291.24 | 416.9
| 6732 | 88.64 | 178.42 | 5522.95 | -1475.07 | 420.64
| 6825 | 88.49 | 180.88 | 5525.28 | -1568.03 | 421.21
| 7010 | 89.94 | 180.01 | 5527.81 | -1753 | 419.77
| 7105 | 90.52 | 179.88 | 5527.43 | -1848 | 419.87
| 7200 | 91.82 | 179.89 | 5525.49 | -1942.98 | 420.06
| 7294 | 90.15 | 180.75 | 5523.87 | -2036.96 | 419.53
| 7389 | 90.83 | 180.18 | 5523.06 | -2131.95 | 418.76
| 7483 | 91.26 | 180.21 | 5521.35 | -2225.93 | 418.44
| 7578 | 90.22 | 179.6 | 5520.12 | -2320.92 | 418.6
| 7673 | 90.62 | 179.5 | 5519.42 | -2415.92 | 419.34
| 7768 | 91.94 | 180.97 | 5517.3 | -2510.89 | 418.95
| 7862 | 90.8 | 178.93 | 5515.05 | -2604.85 | 419.04
| 7957 | 90.68 | 178.33 | 5513.83 | -2699.82 | 421.31
| 8051 | 88.34 | 177.3 | 5514.63 | -2793.74 | 424.89
| 8146 | 87.44 | 179.02 | 5518.13 | -2888.62 | 427.94
| 8241 | 86.85 | 181.76 | 5522.86 | -2983.49 | 427.29
| 8336 | 87.17 | 181.42 | 5527.82 | -3078.33 | 424.66
| 8431 | 87.9 | 180.93 | 5531.9 | -3173.22 | 422.72
| 8526 | 88.18 | 180.55 | 5535.15 | -3268.15 | 421.49
| 8621 | 88.55 | 181.4 | 5537.86 | -3363.1 | 419.87
| 8716 | 90.49 | 182.67 | 5538.66 | -3458.03 | 416.5
| 8810 | 90.56 | 182.86 | 5537.8 | -3551.92 | 411.97
| 8905 | 91.23 | 183.01 | 5536.31 | -3646.78 | 407.1
| 8999 | 91.66 | 180.84 | 5533.94 | -3740.69 | 403.95
| 9093 | 90.83 | 179.64 | 5531.9 | -3834.67 | 403.55
| 9189 | 92.25 | 179.51 | 5529.32 | -3930.63 | 404.26
| 9283 | 89.78 | 178.52 | 5527.65 | -4024.59 | 405.88
| 9378 | 89.38 | 177.6 | 5528.35 | -4119.53 | 409.1
| 9472 | 89.69 | 177.35 | 5529.11 | -4213.44 | 413.24
| 9567 | 89.48 | 175.72 | 5529.8 | -4308.26 | 418.98
| 9662 | 89.69 | 175 | 5530.49 | -4402.94 | 426.66
| 9757 | 87.72 | 177.72 | 5532.64 | -4497.71 | 432.69
| 9851 | 88.18 | 179.5 | 5536 | -4591.62 | 434.97
| 9945 | 88.89 | 178.85 | 5538.4 | -4685.58 | 436.32
| 10040 | 90.28 | 179.31 | 5539.09 | -4780.56 | 437.85
| 10135 | 89.82 | 175.6 | 5539.01 | -4875.45 | 442.07
| 10230 | 90.4 | 174.85 | 5538.83 | -4970.12 | 449.98
| 10324 | 90.06 | 176.29 | 5538.45 | -5063.84 | 457.24
| 10355 | 90 | 174.71 | 5538.43 | -5094.74 | 459.67
| 10419 | 90 | 174.71 | 5538.43 | -5158.47 | 465.57

## Lookup (hidden)
North Reference | RetunValue | Grid Type | ReturnValue | Deviation Indicator | ReturnValue
| 3 |  | 5 |  | 4
True |  | SPCS-Colorado Central-NAD27 |  | Directional
Grid |  | SPCS-Colorado Central-NAD83 |  | High Angle
|  | SPCS-Colorado North-NAD27 |  | Horizontal
SPCS-Colorado North-NAD83
SPCS-Colorado South-NAD27
SPCS-Colorado South-NAD83
UTM-Zone 12 NAD27
UTM-Zone 12 NAD83
UTM-Zone 13 NAD27
UTM-Zone 13 NAD83