## Data
Header Information | measured depth (ft) | inclination (°) | azimuth (°) | true vertical depth (ft) | northing +N/-S (ft) | easting +E/-W (ft)
Operator Name | 0 | 0 | 0 | 0 | 0 | 0
Kerr-Mcgee | 116 | 0.411 | 192.201 | 116 | -0.41 | -0.09
Operator Number | 216 | 0.242 | 238.858 | 216 | -0.87 | -0.34
47120 | 316 | 0.547 | 176.126 | 316 | -1.45 | -0.49
Well Name and Number | 416 | 0.691 | 216.273 | 415.99 | -2.41 | -0.82
Gee 15N-25HZ | 516 | 0.496 | 225.573 | 515.98 | -3.2 | -1.48
API Number (if available) | 616 | 0.689 | 218.085 | 615.98 | -3.98 | -2.16
05-123-39174 | 716 | 0.696 | 207.997 | 715.97 | -4.99 | -2.82
Location: QQ SEC TWP RGE | 816 | 0.467 | 232.926 | 815.97 | -5.77 | -3.43
NWNE Sec. 24-T2N-R67W | 916 | 0.995 | 222.228 | 915.96 | -6.66 | -4.34
Citing Type: Planned or Actual | 998 | 0.818 | 234.324 | 997.95 | -7.53 | -5.29
Final | 1106 | 0.91 | 247.57 | 1105.94 | -8.31 | -6.71
Actual | 1296 | 0.44 | 168.95 | 1295.93 | -9.6 | -7.97
Horizontal | 1485 | 0.62 | 265.93 | 1484.92 | -10.38 | -8.85
North Reference | 1670 | 1.08 | 286.91 | 1669.9 | -9.95 | -11.51
True | 1853 | 0.53 | 319.47 | 1852.88 | -8.8 | -13.71
Grid Type | 2036 | 1.02 | 289.22 | 2035.87 | -7.62 | -15.8
#VALUE! | 2219 | 1.24 | 263.59 | 2218.83 | -7.31 | -19.31
| 2402 | 1.82 | 166.26 | 2401.79 | -10.35 | -20.59
| 2586 | 1.98 | 170.69 | 2585.69 | -16.33 | -19.38
| 2769 | 0.9 | 213.04 | 2768.63 | -20.65 | -19.65
| 2952 | 0.85 | 227.08 | 2951.61 | -22.78 | -21.43
| 3136 | 3.07 | 270.19 | 3135.5 | -23.69 | -27.35
| 3318 | 5.9 | 275.13 | 3316.92 | -22.84 | -41.55
| 3489 | 5.72 | 265.68 | 3487.05 | -22.7 | -58.8
| 3660 | 9.04 | 274.09 | 3656.61 | -22.38 | -80.7
| 3831 | 9.68 | 273.09 | 3825.33 | -20.65 | -108.46
| 4003 | 10.74 | 271.61 | 3994.61 | -19.42 | -138.92
| 4174 | 9.62 | 273.22 | 4162.91 | -18.17 | -169.11
| 4345 | 10.59 | 272.93 | 4331.26 | -16.56 | -199.07
| 4516 | 10.25 | 272.76 | 4499.44 | -15.02 | -229.96
| 4687 | 10.21 | 265.9 | 4667.73 | -15.38 | -260.27
| 4857 | 10.55 | 267.46 | 4834.95 | -17.14 | -290.85
| 5029 | 11.26 | 271.12 | 5003.84 | -17.51 | -323.37
| 5200 | 10.54 | 271.67 | 5171.75 | -16.73 | -355.7
| 5371 | 10.83 | 266.62 | 5339.79 | -17.22 | -387.37
| 5542 | 11.17 | 272.04 | 5507.66 | -17.58 | -419.96
| 5713 | 8.88 | 274.56 | 5676.03 | -15.94 | -449.67
| 5970 | 7.24 | 265.68 | 5930.5 | -15.58 | -485.6
| 6141 | 5.54 | 262.04 | 6100.43 | -17.54 | -504.52
| 6311 | 4.2 | 261.71 | 6269.81 | -19.57 | -518.81
| 6480 | 1.4 | 279 | 6438.6 | -20.14 | -526.97
| 6609 | 0.57 | 243.78 | 6567.58 | -20.18 | -529.1
| 6651 | 2.11 | 174.78 | 6609.56 | -21.04 | -529.22
| 6694 | 7.24 | 179.76 | 6652.41 | -24.54 | -529.14
| 6737 | 12.33 | 176.27 | 6694.77 | -31.84 | -528.83
| 6780 | 14.94 | 177.78 | 6736.55 | -41.96 | -528.31
| 6823 | 17.12 | 177.71 | 6777.88 | -53.82 | -527.84
| 6866 | 19.33 | 176.81 | 6818.72 | -67.25 | -527.2
| 6908 | 20.75 | 176.82 | 6858.18 | -81.62 | -526.4
| 6951 | 22.11 | 177.78 | 6898.2 | -97.32 | -525.66
| 6993 | 28.17 | 179.35 | 6936.21 | -115.14 | -525.24
| 7036 | 33.67 | 182.38 | 6973.08 | -137.22 | -525.62
| 7078 | 41.44 | 180.32 | 7006.35 | -162.79 | -526.18
| 7121 | 47.43 | 178.38 | 7037.05 | -192.88 | -525.81
| 7164 | 52.52 | 178.3 | 7064.69 | -225.78 | -524.86
| 7207 | 56.6 | 177.81 | 7089.62 | -260.79 | -523.67
| 7249 | 60.43 | 178.12 | 7111.55 | -296.57 | -522.4
| 7292 | 64.35 | 177.78 | 7131.48 | -334.64 | -521.03
| 7334 | 67.5 | 176.39 | 7148.61 | -372.94 | -519.08
| 7377 | 69.63 | 176.85 | 7164.32 | -412.89 | -516.72
| 7418 | 73.02 | 176.73 | 7177.45 | -451.66 | -514.54
| 7461 | 76.25 | 177.8 | 7188.84 | -493.07 | -512.57
| 7509 | 82.3 | 178.05 | 7197.77 | -540.18 | -510.86
| 7555 | 88.53 | 180.3 | 7201.44 | -586.01 | -510.21
| 7616 | 88.24 | 179.06 | 7203.16 | -646.98 | -509.87
| 7787 | 89.88 | 181.05 | 7205.97 | -817.94 | -510.03
| 7958 | 91.29 | 181.22 | 7204.22 | -988.89 | -513.42
| 8130 | 91.73 | 180.79 | 7199.69 | -1160.81 | -516.43
| 8301 | 89.48 | 180.96 | 7197.88 | -1331.77 | -519.05
| 8472 | 88.71 | 180.55 | 7200.59 | -1502.73 | -521.3
| 8644 | 88.67 | 181.03 | 7204.52 | -1674.67 | -523.67
| 8814 | 90 | 180.87 | 7206.49 | -1844.63 | -526.49
| 8985 | 90.74 | 180.34 | 7205.39 | -2015.61 | -528.29
| 9155 | 89.45 | 180.79 | 7205.1 | -2185.6 | -529.97
| 9326 | 88 | 180.76 | 7208.91 | -2356.54 | -532.28
| 9497 | 88.49 | 180.82 | 7214.15 | -2527.44 | -534.64
| 9668 | 89.2 | 180.45 | 7217.59 | -2698.39 | -536.53
| 9839 | 89.85 | 180.35 | 7219.01 | -2869.38 | -537.73
| 10010 | 88.8 | 180.51 | 7221.03 | -3040.36 | -539.01
| 10181 | 89.54 | 180.82 | 7223.5 | -3211.33 | -540.99
| 10352 | 88.3 | 181.32 | 7226.73 | -3382.27 | -544.19
| 10523 | 89.14 | 180.93 | 7230.55 | -3553.19 | -547.54
| 10694 | 90.06 | 180.66 | 7231.74 | -3724.17 | -549.92
| 10865 | 89.51 | 180.22 | 7232.38 | -3895.16 | -551.23
| 11036 | 90.03 | 179.75 | 7233.07 | -4066.16 | -551.18
| 11207 | 88.52 | 178.81 | 7235.23 | -4237.13 | -549.04
| 11378 | 89.32 | 178.62 | 7238.45 | -4408.05 | -545.2
| 11549 | 89.08 | 179.68 | 7240.84 | -4579.01 | -542.67
| 11720 | 88.43 | 180.79 | 7244.56 | -4749.97 | -543.37
| 11891 | 89.32 | 180.44 | 7247.91 | -4920.92 | -545.2
| 12062 | 90.03 | 180.37 | 7248.88 | -5091.91 | -546.41
| 12233 | 90.65 | 180.28 | 7247.87 | -5262.91 | -547.38
| 12405 | 90.37 | 181.17 | 7246.34 | -5434.89 | -549.56
| 12574 | 90.06 | 180.93 | 7245.7 | -5603.86 | -552.65
| 12745 | 89.45 | 181.44 | 7246.44 | -5774.82 | -556.19
| 12915 | 89.45 | 180.93 | 7248.07 | -5944.77 | -559.71
| 13086 | 90 | 180.46 | 7248.89 | -6115.76 | -561.78
| 13254 | 91.14 | 179.84 | 7247.22 | -6283.74 | -562.22
| 13425 | 91.11 | 180.71 | 7243.86 | -6454.71 | -563.04
| 13596 | 89.88 | 180.52 | 7242.38 | -6625.69 | -564.87
| 13768 | 89.6 | 179.94 | 7243.16 | -6797.68 | -565.57
| 13939 | 90.52 | 179.62 | 7242.98 | -6968.68 | -564.91
| 14110 | 90.49 | 179.83 | 7241.48 | -7139.67 | -564.09
| 14282 | 89.63 | 179.35 | 7241.3 | -7311.66 | -562.86
| 14452 | 90.55 | 179.19 | 7241.03 | -7481.65 | -560.69
| 14621 | 89.72 | 180.31 | 7240.63 | -7650.64 | -559.95
| 14792 | 89.51 | 180.67 | 7241.78 | -7821.63 | -561.42
| 14963 | 90.06 | 180.33 | 7242.42 | -7992.62 | -562.91
| 15135 | 88.8 | 178.42 | 7244.13 | -8164.59 | -561.03
| 15306 | 89.38 | 178.09 | 7246.85 | -8335.49 | -555.83
| 15476 | 90.06 | 177.92 | 7247.68 | -8505.38 | -549.91
| 15647 | 91.08 | 180.17 | 7245.98 | -8676.34 | -547.06
| 15818 | 90.03 | 181.41 | 7244.32 | -8847.31 | -549.42
| 15989 | 91.48 | 181.6 | 7242.07 | -9018.23 | -553.91
| 16160 | 89.69 | 182.12 | 7240.32 | -9189.12 | -559.46
| 16331 | 88.49 | 182.23 | 7243.04 | -9359.98 | -565.95
| 16501 | 88.77 | 181.66 | 7247.1 | -9529.83 | -571.71
| 16612 | 89.04 | 181.37 | 7249.22 | -9640.77 | -574.65
| 16654 | 89.04 | 181.37 | 7249.93 | -9682.75 | -575.65

## Lookup (hidden)
North Reference | RetunValue | Grid Type | ReturnValue | Deviation Indicator | ReturnValue
| 2 |  | 0 |  | 4
True |  | SPCS-Colorado Central-NAD27 |  | Directional
Grid |  | SPCS-Colorado Central-NAD83 |  | High Angle
|  | SPCS-Colorado North-NAD27 |  | Horizontal
SPCS-Colorado North-NAD83
SPCS-Colorado South-NAD27
SPCS-Colorado South-NAD83
UTM-Zone 12 NAD27
UTM-Zone 12 NAD83
UTM-Zone 13 NAD27
UTM-Zone 13 NAD83