## Data
Header Information | measured depth (ft) | inclination (°) | azimuth (°) | true vertical depth (ft) | northing +N/-S (ft) | easting +E/-W (ft)
Operator Name | 0 | 0 | 0 | 0 | 0 | 0
Kerr-Mcgee | 116 | 0.327 | 288.197 | 116 | 0.1 | -0.31
Operator Number | 216 | 0.322 | 272.347 | 216 | 0.2 | -0.87
47120 | 316 | 0.226 | 73.391 | 316 | 0.27 | -0.96
Well Name and Number | 416 | 0.225 | 188.951 | 416 | 0.13 | -0.8
Gee 2C-12HZ | 516 | 0.349 | 353.746 | 516 | 0.24 | -0.86
API Number (if available) | 616 | 0.104 | 359.943 | 616 | 0.64 | -0.9
05-123-39171 | 716 | 0.244 | 7.854 | 716 | 0.94 | -0.87
Location: QQ SEC TWP RGE | 816 | 0.216 | 359.8 | 815.99 | 1.34 | -0.84
NWNE Sec. 24-T2N-R67W | 916 | 0.285 | 21.596 | 915.99 | 1.76 | -0.75
Citing Type: Planned or Actual | 995 | 0.437 | 334.586 | 994.99 | 2.21 | -0.81
Final | 1106 | 1.15 | 335.33 | 1105.98 | 3.61 | -1.45
Actual | 1295 | 0.6 | 319.12 | 1294.96 | 6.08 | -2.89
Horizontal | 1487 | 0.9 | 282.41 | 1486.94 | 7.16 | -5.02
North Reference | 1579 | 0.89 | 106.61 | 1578.94 | 7.11 | -5.04
True | 1761 | 0.33 | 11.71 | 1760.93 | 7.22 | -3.58
Grid Type | 1944 | 0.07 | 204.73 | 1943.93 | 7.64 | -3.52
#VALUE! | 2127 | 0.39 | 356.07 | 2126.93 | 8.16 | -3.61
| 2310 | 0.7 | 255.07 | 2309.92 | 8.49 | -4.73
| 2494 | 1.23 | 271.94 | 2493.9 | 8.27 | -7.79
| 2677 | 0.31 | 305.26 | 2676.88 | 8.62 | -10.16
| 2860 | 0.44 | 320.47 | 2859.87 | 9.45 | -11.01
| 3044 | 0.45 | 297.24 | 3043.87 | 10.32 | -12.1
| 3227 | 0.56 | 0.34 | 3226.86 | 11.55 | -12.74
| 3404 | 0.96 | 345.29 | 3403.85 | 13.85 | -13.11
| 3575 | 1.25 | 350.43 | 3574.82 | 17.07 | -13.78
| 3746 | 0.95 | 350.87 | 3745.78 | 20.31 | -14.32
| 3917 | 1.3 | 337.93 | 3916.75 | 23.51 | -15.27
| 4089 | 2 | 326.84 | 4088.68 | 27.83 | -17.65
| 4260 | 2.79 | 316.46 | 4259.53 | 33.34 | -22.15
| 4431 | 5.15 | 304.81 | 4430.11 | 40.74 | -31.32
| 4601 | 8.5 | 308.21 | 4598.88 | 52.87 | -47.46
| 4772 | 9.84 | 308.63 | 4767.69 | 69.81 | -68.8
| 4943 | 10.59 | 308.94 | 4935.98 | 88.81 | -92.44
| 5114 | 11.22 | 310.98 | 5103.89 | 109.6 | -117.22
| 5285 | 9.08 | 312.82 | 5272.21 | 129.68 | -139.68
| 5456 | 11.16 | 313.69 | 5440.54 | 150.28 | -161.55
| 5627 | 8.12 | 312.75 | 5609.1 | 169.92 | -182.38
| 5798 | 7.98 | 305.84 | 5778.42 | 185.07 | -200.88
| 5970 | 9.58 | 302.74 | 5948.4 | 199.8 | -222.59
| 6141 | 10.26 | 297.2 | 6116.85 | 214.45 | -248.11
| 6310 | 6.53 | 292.35 | 6284.01 | 224.99 | -270.39
| 6480 | 6.16 | 303.7 | 6452.97 | 233.73 | -286.92
| 6651 | 6.23 | 333.52 | 6623.02 | 247.13 | -298.69
| 6737 | 4.79 | 1.99 | 6708.64 | 254.9 | -300.65
| 6780 | 4.34 | 3.44 | 6751.5 | 258.31 | -300.49
| 6823 | 3.98 | 357.79 | 6794.39 | 261.43 | -300.45
| 6866 | 7.29 | 350.39 | 6837.17 | 265.61 | -300.96
| 6908 | 10.55 | 350.8 | 6878.66 | 272.04 | -302.02
| 6951 | 14.66 | 355.48 | 6920.62 | 281.35 | -303.08
| 6993 | 19.91 | 357.04 | 6960.7 | 293.8 | -303.87
| 7036 | 24 | 359.89 | 7000.58 | 309.86 | -304.26
| 7078 | 28.19 | 3.34 | 7038.29 | 328.32 | -303.7
| 7121 | 30.37 | 5.33 | 7075.8 | 349.28 | -302.1
| 7164 | 32.49 | 2.51 | 7112.49 | 371.65 | -300.59
| 7207 | 35.91 | 0.55 | 7148.05 | 395.8 | -299.96
| 7249 | 40.39 | 358.84 | 7181.07 | 421.74 | -300.12
| 7292 | 44.1 | 358.25 | 7212.9 | 450.63 | -300.86
| 7334 | 47.18 | 358.59 | 7242.26 | 480.64 | -301.68
| 7376 | 52.63 | 358.46 | 7269.3 | 512.75 | -302.51
| 7418 | 57.59 | 359.3 | 7293.31 | 547.18 | -303.17
| 7460 | 61.48 | 359.39 | 7314.6 | 583.38 | -303.59
| 7502 | 64.94 | 0.56 | 7333.53 | 620.86 | -303.6
| 7544 | 68.29 | 0.96 | 7350.2 | 659.4 | -303.09
| 7586 | 70.82 | 0.06 | 7364.87 | 698.75 | -302.74
| 7629 | 73.96 | 359.27 | 7377.88 | 739.73 | -302.98
| 7671 | 79.94 | 359.93 | 7387.36 | 780.63 | -303.26
| 7714 | 84.32 | 359.87 | 7393.24 | 823.21 | -303.34
| 7753 | 84.91 | 0.49 | 7396.9 | 862.04 | -303.21
| 7872 | 90.52 | 0.22 | 7401.65 | 980.89 | -302.48
| 8044 | 90.46 | 359.98 | 7400.18 | 1152.89 | -302.18
| 8215 | 90.49 | 358.79 | 7398.76 | 1323.87 | -304.01
| 8386 | 90.83 | 0.57 | 7396.79 | 1494.85 | -304.97
| 8557 | 89.97 | 0.32 | 7395.59 | 1665.84 | -303.64
| 8728 | 89.11 | 359.43 | 7396.97 | 1836.83 | -304.01
| 8899 | 89.63 | 0.2 | 7398.85 | 2007.81 | -304.57
| 9068 | 90.15 | 1.84 | 7399.17 | 2176.78 | -301.56
| 9239 | 90.56 | 0.44 | 7398.11 | 2347.74 | -298.16
| 9411 | 90.06 | 357.67 | 7397.18 | 2519.69 | -300.99
| 9581 | 89.17 | 359.25 | 7398.32 | 2689.62 | -305.56
| 9752 | 89.17 | 0.02 | 7400.8 | 2860.6 | -306.65
| 9923 | 90.49 | 0.21 | 7401.31 | 3031.59 | -306.31
| 10095 | 90.03 | 0.8 | 7400.53 | 3203.58 | -304.79
| 10266 | 90.15 | 0.82 | 7400.26 | 3374.57 | -302.37
| 10437 | 90.55 | 1.06 | 7399.21 | 3545.54 | -299.57
| 10608 | 90.68 | 0.32 | 7397.38 | 3716.52 | -297.51
| 10779 | 90.71 | 359.82 | 7395.3 | 3887.5 | -297.3
| 10950 | 90.06 | 0.6 | 7394.16 | 4058.5 | -296.67
| 11120 | 90.52 | 0.02 | 7393.3 | 4228.49 | -295.75
| 11292 | 89.85 | 0.46 | 7392.74 | 4400.49 | -295.03
| 11463 | 89.32 | 1.79 | 7393.98 | 4571.45 | -291.68
| 11634 | 90.19 | 1.02 | 7394.71 | 4742.39 | -287.48
| 11805 | 90.25 | 0.44 | 7394.05 | 4913.37 | -285.3
| 11975 | 89.17 | 0.39 | 7394.91 | 5083.36 | -284.07
| 12147 | 90.56 | 0.49 | 7395.32 | 5255.35 | -282.75
| 12318 | 89.97 | 359.24 | 7394.53 | 5426.35 | -283.16
| 12488 | 90.68 | 358.68 | 7393.56 | 5596.32 | -286.24
| 12658 | 90.22 | 357.29 | 7392.23 | 5766.2 | -292.22
| 12828 | 91.66 | 356.95 | 7389.44 | 5935.96 | -300.76
| 12999 | 90.86 | 359.37 | 7385.68 | 6106.81 | -306.25
| 13170 | 89.42 | 1.62 | 7385.26 | 6277.79 | -304.77
| 13339 | 89.54 | 0.27 | 7386.79 | 6446.76 | -301.98
| 13510 | 89.69 | 359.48 | 7387.94 | 6617.75 | -302.35
| 13681 | 90.74 | 1.25 | 7387.3 | 6788.74 | -301.27
| 13852 | 91.73 | 0.64 | 7383.62 | 6959.67 | -298.45
| 14024 | 87.81 | 358.65 | 7384.31 | 7131.63 | -299.51
| 14195 | 90.31 | 0.39 | 7387.11 | 7302.58 | -300.94
| 14366 | 88.74 | 359.57 | 7388.53 | 7473.56 | -301
| 14534 | 91.05 | 0.06 | 7388.84 | 7641.55 | -301.54
| 14706 | 88.55 | 358.49 | 7389.44 | 7813.52 | -303.72
| 14877 | 90 | 359.72 | 7391.6 | 7984.48 | -306.39
| 15047 | 84.26 | 356.7 | 7400.11 | 8154.09 | -311.68
| 15219 | 90.12 | 356.83 | 7408.54 | 8325.53 | -321.37
| 15389 | 90.86 | 356.31 | 7407.09 | 8495.22 | -331.54
| 15560 | 91.66 | 355.13 | 7403.33 | 8665.7 | -344.3
| 15731 | 90.09 | 356.65 | 7400.71 | 8836.23 | -356.55
| 15902 | 90.89 | 357.74 | 7399.25 | 9007.01 | -364.92
| 16073 | 91.02 | 355.85 | 7396.4 | 9177.71 | -374.48
| 16243 | 90.4 | 357.81 | 7394.3 | 9347.43 | -383.88
| 16415 | 90.18 | 358.21 | 7393.42 | 9519.33 | -389.85
| 16586 | 90.28 | 357.69 | 7392.74 | 9690.21 | -395.97
| 16757 | 90.09 | 358.75 | 7392.19 | 9861.13 | -401.28
| 16927 | 90.71 | 357.56 | 7391 | 10031.03 | -406.75
| 17099 | 88.58 | 359.02 | 7392.07 | 10202.94 | -411.88
| 17269 | 88.98 | 358.99 | 7395.68 | 10372.87 | -414.83
| 17439 | 88.77 | 358.03 | 7399.02 | 10542.78 | -419.25
| 17622 | 89.01 | 357.18 | 7402.57 | 10725.59 | -426.9
| 17665 | 89.01 | 357.18 | 7403.31 | 10768.53 | -429.02

## Lookup (hidden)
North Reference | RetunValue | Grid Type | ReturnValue | Deviation Indicator | ReturnValue
| 2 |  | 0 |  | 4
True |  | SPCS-Colorado Central-NAD27 |  | Directional
Grid |  | SPCS-Colorado Central-NAD83 |  | High Angle
|  | SPCS-Colorado North-NAD27 |  | Horizontal
SPCS-Colorado North-NAD83
SPCS-Colorado South-NAD27
SPCS-Colorado South-NAD83
UTM-Zone 12 NAD27
UTM-Zone 12 NAD83
UTM-Zone 13 NAD27
UTM-Zone 13 NAD83