## Data
Header Information | measured depth (ft) | inclination (°) | azimuth (°) | true vertical depth (ft) | northing +N/-S (ft) | easting +E/-W (ft)
Operator Name | 0 | 0 | 0 | 0 | 0 | 0
Kerr-Mcgee | 116 | 0.529 | 258.556 | 116 | -0.11 | -0.52
Operator Number | 216 | 0.821 | 250.818 | 215.99 | -0.43 | -1.65
47120 | 316 | 0.519 | 267.937 | 315.98 | -0.68 | -2.78
Well Name and Number | 416 | 0.689 | 234.177 | 415.98 | -1.05 | -3.72
Gee 15C-25HZ | 516 | 0.853 | 245.45 | 515.97 | -1.71 | -4.89
API Number (if available) | 616 | 0.673 | 255.51 | 615.96 | -2.17 | -6.13
05-123-39172 | 716 | 1.178 | 244.311 | 715.95 | -2.76 | -7.63
Location: QQ SEC TWP RGE | 816 | 1.052 | 246.45 | 815.93 | -3.58 | -9.4
NWNE Sec. 24-T2N-67W | 916 | 0.899 | 232.925 | 915.91 | -4.42 | -10.86
Citing Type: Planned or Actual | 1001 | 0.7 | 243.498 | 1000.91 | -5.05 | -11.86
Final | 1200 | 1.11 | 272.94 | 1199.88 | -5.49 | -14.87
Actual | 1685 | 1.03 | 242.8 | 1684.8 | -7.24 | -23.44
Horizontal | 1760 | 1.15 | 239.55 | 1759.79 | -7.93 | -24.69
North Reference | 1943 | 0.74 | 273.02 | 1942.76 | -8.8 | -27.45
True | 2126 | 0.47 | 278.83 | 2125.75 | -8.62 | -29.38
Grid Type | 2310 | 0.56 | 298.46 | 2309.75 | -8.08 | -30.91
#VALUE! | 2493 | 1.43 | 187.3 | 2492.73 | -9.92 | -31.99
| 2676 | 1.98 | 194.45 | 2675.65 | -15.25 | -33.07
| 2859 | 0.59 | 155.35 | 2858.6 | -19.16 | -33.46
| 3043 | 0.45 | 95.75 | 3042.59 | -20.1 | -32.35
| 3226 | 0.46 | 263.99 | 3225.59 | -20.25 | -32.36
| 3403 | 0.69 | 314.91 | 3402.58 | -19.57 | -33.83
| 3659 | 0.51 | 255.29 | 3658.57 | -18.77 | -36.02
| 3831 | 0.85 | 211.41 | 3830.56 | -20.05 | -37.43
| 4002 | 1.61 | 238.93 | 4001.52 | -22.37 | -40.14
| 4173 | 1.39 | 272.45 | 4172.46 | -23.53 | -44.27
| 4345 | 2.33 | 283.22 | 4344.37 | -22.64 | -49.76
| 4515 | 2.67 | 274.74 | 4514.21 | -21.52 | -57.07
| 4686 | 2.17 | 267.96 | 4685.06 | -21.31 | -64.28
| 4857 | 3.27 | 239.72 | 4855.87 | -23.88 | -71.72
| 5028 | 4.48 | 238.05 | 5026.47 | -29.87 | -81.6
| 5284 | 4.48 | 236.19 | 5281.69 | -40.73 | -98.39
| 5455 | 4.61 | 250 | 5452.16 | -46.79 | -110.4
| 5627 | 3.79 | 262.21 | 5623.7 | -49.93 | -122.53
| 5798 | 3.98 | 265.96 | 5794.31 | -51.11 | -134.05
| 5969 | 2.11 | 272.89 | 5965.06 | -51.37 | -143.11
| 6140 | 0.49 | 327.83 | 6136.01 | -50.59 | -146.65
| 6310 | 0.26 | 7.05 | 6306.01 | -49.6 | -146.99
| 6479 | 0.6 | 95.71 | 6475.01 | -49.3 | -146.06
| 6651 | 1.2 | 251.22 | 6647 | -49.97 | -146.87
| 6736 | 1.14 | 237.47 | 6731.98 | -50.71 | -148.42
| 6779 | 1.26 | 258.25 | 6774.97 | -51.04 | -149.25
| 6822 | 5.16 | 211.32 | 6817.9 | -52.79 | -150.71
| 6865 | 10.38 | 206.47 | 6860.49 | -57.91 | -153.45
| 6907 | 13.4 | 206.01 | 6901.58 | -65.68 | -157.27
| 6950 | 16.03 | 203.16 | 6943.17 | -75.61 | -161.79
| 6992 | 19.92 | 201.91 | 6983.11 | -87.59 | -166.74
| 7035 | 23.97 | 195.8 | 7022.99 | -102.8 | -171.86
| 7077 | 28.39 | 187.78 | 7060.69 | -120.91 | -175.54
| 7120 | 30.82 | 180.36 | 7098.08 | -142.07 | -176.99
| 7163 | 32.79 | 178.15 | 7134.63 | -164.72 | -176.68
| 7206 | 35.61 | 178.13 | 7170.19 | -188.88 | -175.9
| 7248 | 39.9 | 174.98 | 7203.39 | -214.53 | -174.32
| 7291 | 44.1 | 174.7 | 7235.34 | -243.18 | -171.73
| 7333 | 47.58 | 175.43 | 7264.59 | -273.2 | -169.14
| 7375 | 51.67 | 177.1 | 7291.8 | -305.12 | -167.07
| 7417 | 56.29 | 178.91 | 7316.49 | -339.06 | -165.91
| 7459 | 61.74 | 180.49 | 7338.1 | -375.05 | -165.73
| 7501 | 67.32 | 179.33 | 7356.16 | -412.95 | -165.66
| 7543 | 71.02 | 179.56 | 7371.09 | -452.19 | -165.29
| 7585 | 74.66 | 178.86 | 7383.48 | -492.31 | -164.73
| 7628 | 79.81 | 179.45 | 7392.98 | -534.23 | -164.11
| 7670 | 83.45 | 178.83 | 7399.09 | -575.77 | -163.49
| 7707 | 85.07 | 179.69 | 7402.79 | -612.58 | -163.01
| 7776 | 88.98 | 180.74 | 7406.37 | -681.48 | -163.27
| 7947 | 89.91 | 180.75 | 7408.03 | -852.45 | -165.5
| 8118 | 89.29 | 181.87 | 7409.22 | -1023.4 | -169.41
| 8289 | 88.89 | 182.18 | 7411.94 | -1194.27 | -175.45
| 8458 | 88.46 | 179.43 | 7415.85 | -1363.19 | -177.82
| 8629 | 89.97 | 178.68 | 7418.19 | -1534.15 | -175
| 8801 | 89.88 | 178.35 | 7418.42 | -1706.09 | -170.54
| 8971 | 90.62 | 178.8 | 7417.67 | -1876.03 | -166.32
| 9142 | 89.14 | 177.84 | 7418.03 | -2046.95 | -161.3
| 9313 | 88.49 | 180.61 | 7421.57 | -2217.88 | -158.99
| 9485 | 88.15 | 180.07 | 7426.61 | -2389.8 | -160.01
| 9656 | 89.17 | 179.65 | 7430.61 | -2560.75 | -159.59
| 9827 | 90.49 | 179.03 | 7431.12 | -2731.74 | -157.62
| 9998 | 89.29 | 180.27 | 7431.45 | -2902.73 | -156.58
| 10169 | 89.05 | 178.62 | 7433.92 | -3073.69 | -154.92
| 10340 | 89.38 | 177.15 | 7436.27 | -3244.56 | -148.61
| 10510 | 88.37 | 179.22 | 7439.6 | -3414.43 | -143.23
| 10681 | 89.6 | 180.38 | 7442.63 | -3585.39 | -142.63
| 10853 | 88.12 | 180.16 | 7446.06 | -3757.35 | -143.44
| 11024 | 89.23 | 181.12 | 7450.01 | -3928.29 | -145.35
| 11195 | 89.85 | 180.83 | 7451.38 | -4099.26 | -148.26
| 11365 | 88.52 | 180.6 | 7453.8 | -4269.23 | -150.38
| 11536 | 90 | 181.06 | 7456.01 | -4440.19 | -152.86
| 11708 | 89.54 | 179.27 | 7456.7 | -4612.18 | -153.36
| 11877 | 89.94 | 179.81 | 7457.47 | -4781.17 | -152
| 12048 | 89.26 | 180.85 | 7458.66 | -4952.16 | -152.98
| 12218 | 87.9 | 180.36 | 7462.87 | -5122.09 | -154.78
| 12389 | 88.58 | 180.5 | 7468.12 | -5293.01 | -156.06
| 12475 | 89.63 | 180.67 | 7469.47 | -5378.99 | -156.94
| 12643 | 90.62 | 180.48 | 7469.1 | -5546.98 | -158.63
| 12814 | 89.29 | 180.45 | 7469.24 | -5717.97 | -160.01
| 12985 | 89.91 | 179.69 | 7470.43 | -5888.96 | -160.22
| 13157 | 91.45 | 179.89 | 7468.39 | -6060.95 | -159.59
| 13328 | 90.37 | 179.28 | 7465.67 | -6231.92 | -158.35
| 13499 | 88.86 | 178.14 | 7466.82 | -6402.86 | -154.5
| 13671 | 89.85 | 178.03 | 7468.76 | -6574.75 | -148.76
| 13840 | 90.43 | 180.84 | 7468.34 | -6743.73 | -147.09
| 14010 | 91.2 | 180.53 | 7465.93 | -6913.7 | -149.12
| 14181 | 90.06 | 181.46 | 7464.05 | -7084.65 | -152.09
| 14352 | 90.49 | 181.1 | 7463.23 | -7255.61 | -155.91
| 14524 | 90.49 | 180.35 | 7461.75 | -7427.59 | -158.09
| 14695 | 89.69 | 177.81 | 7461.49 | -7598.55 | -155.34
| 14865 | 89.85 | 175.63 | 7462.17 | -7768.26 | -145.62
| 15036 | 89.6 | 176.95 | 7462.99 | -7938.9 | -134.55
| 15207 | 89.01 | 180.07 | 7465.06 | -8109.8 | -130.11
| 15378 | 90.96 | 179.81 | 7465.11 | -8280.8 | -129.93
| 15548 | 90.59 | 179.76 | 7462.81 | -8450.78 | -129.29
| 15719 | 90.86 | 179.29 | 7460.65 | -8621.76 | -127.87
| 15890 | 90.34 | 180.6 | 7458.85 | -8792.74 | -127.71
| 16061 | 88.86 | 181.51 | 7460.05 | -8963.7 | -130.86
| 16232 | 89.72 | 181.57 | 7462.17 | -9134.63 | -135.45
| 16403 | 90.49 | 181.28 | 7461.85 | -9305.57 | -139.7
| 16574 | 90.99 | 179.76 | 7459.65 | -9476.55 | -141.26
| 16745 | 89.66 | 180.78 | 7458.68 | -9647.54 | -142.06
| 16799 | 89.51 | 180.14 | 7459.07 | -9701.53 | -142.49
| 16842 | 89.51 | 180.14 | 7459.43 | -9744.53 | -142.6

## Lookup (hidden)
North Reference | RetunValue | Grid Type | ReturnValue | Deviation Indicator | ReturnValue
| 2 |  | 0 |  | 4
True |  | SPCS-Colorado Central-NAD27 |  | Directional
Grid |  | SPCS-Colorado Central-NAD83 |  | High Angle
|  | SPCS-Colorado North-NAD27 |  | Horizontal
SPCS-Colorado North-NAD83
SPCS-Colorado South-NAD27
SPCS-Colorado South-NAD83
UTM-Zone 12 NAD27
UTM-Zone 12 NAD83
UTM-Zone 13 NAD27
UTM-Zone 13 NAD83