## Data
Header Information | measured depth (ft) | inclination (°) | azimuth (°) | true vertical depth (ft) | northing +N/-S (ft) | easting +E/-W (ft)
Operator Name | 0 | 0 | 0 | 0 | 0 | 0
WPX Energy Rocky Mountain, LLC | 105 | 0.97 | 109.25 | 105 | -0.3 | 0.8
Operator Number | 135 | 1.32 | 85.34 | 135 | -0.3 | 1.4
96850 | 165 | 1.41 | 83.94 | 165 | -0.3 | 2.1
Well Name and Number | 196 | 1.58 | 87.98 | 196 | -0.2 | 2.9
WPX GM 533-28 | 226 | 2.02 | 83.76 | 226 | -0.2 | 3.9
API Number (if available) | 256 | 1.94 | 84.9 | 255.9 | -0.1 | 4.9
05-045-22502-00 | 286 | 2.9 | 79.8 | 285.9 | 0.1 | 6.2
Location: QQ SEC TWP RGE | 316 | 3.52 | 87.54 | 315.9 | 0.3 | 7.8
NESW, Sec. 28, T6S, R96W | 346 | 4.31 | 80.95 | 345.8 | 0.5 | 9.9
Citing Type: Planned or Actual | 376 | 5.01 | 83.06 | 375.7 | 0.9 | 12.3
Actual | 406 | 5.72 | 84.29 | 405.6 | 1.2 | 15.1
Deviation Indicator | 437 | 6.77 | 86.4 | 436.4 | 1.4 | 18.4
Directional | 467 | 7.74 | 81.91 | 466.1 | 1.8 | 22.2
North Reference | 498 | 8.89 | 87.63 | 496.8 | 2.2 | 26.7
True | 528 | 9.77 | 85.78 | 526.4 | 2.5 | 31.5
Grid Type | 599 | 11.29 | 91.74 | 596.2 | 2.7 | 44.5
#VALUE! | 689 | 14.03 | 92.89 | 684 | 1.9 | 64.2
| 780 | 16.55 | 91.22 | 771.8 | 1.1 | 88.1
| 871 | 18.58 | 89.51 | 858.5 | 0.9 | 115.6
| 962 | 21.22 | 87.95 | 944.1 | 1.6 | 146.6
| 1057 | 22.86 | 87.3 | 1032.2 | 3.1 | 182.2
| 1121 | 23.83 | 87.69 | 1090.9 | 4.2 | 207.5
| 1255 | 25.54 | 86.78 | 1212.7 | 6.9 | 263.4
| 1349 | 24.61 | 88.1 | 1297.8 | 8.7 | 303.2
| 1443 | 24.48 | 88.45 | 1383.3 | 9.9 | 342.2
| 1536 | 24.26 | 87.48 | 1468 | 11.3 | 380.6
| 1630 | 23.91 | 87.13 | 1553.8 | 13.1 | 418.9
| 1724 | 23.6 | 86.86 | 1639.9 | 15.1 | 456.7
| 1819 | 23.16 | 88.8 | 1727.1 | 16.5 | 494.4
| 1913 | 25.06 | 89.24 | 1812.9 | 17.1 | 532.8
| 2007 | 23.52 | 87.39 | 1898.6 | 18.3 | 571.4
| 2101 | 23.34 | 84.32 | 1984.8 | 21 | 608.7
| 2196 | 23.43 | 84.84 | 2072 | 24.5 | 646.2
| 2290 | 23.52 | 87.74 | 2158.2 | 26.9 | 683.6
| 2384 | 24.31 | 88.97 | 2244.2 | 28 | 721.7
| 2478 | 24.35 | 88.1 | 2329.8 | 29 | 760.4
| 2573 | 24.04 | 86.43 | 2416.5 | 30.9 | 799.3
| 2667 | 24.18 | 88.8 | 2502.3 | 32.5 | 837.6
| 2761 | 24.09 | 88.27 | 2588.1 | 33.5 | 876
| 2854 | 24 | 90.2 | 2673 | 34 | 913.9
| 2948 | 24.22 | 90.03 | 2758.8 | 33.9 | 952.3
| 3043 | 22.77 | 89.41 | 2845.9 | 34.1 | 990.2
| 3137 | 21.5 | 89.94 | 2933 | 34.3 | 1025.6
| 3231 | 21.67 | 89.94 | 3020.4 | 34.3 | 1060.2
| 3324 | 20.75 | 91.35 | 3107.1 | 33.9 | 1093.8
| 3418 | 19.78 | 90.12 | 3195.3 | 33.5 | 1126.4
| 3512 | 18.55 | 89.5 | 3284.1 | 33.6 | 1157.3
| 3606 | 16.84 | 88.62 | 3373.6 | 34.1 | 1185.8
| 3700 | 15.43 | 88.8 | 3463.9 | 34.7 | 1211.9
| 3794 | 14.9 | 89.15 | 3554.6 | 35.1 | 1236.5
| 3888 | 14.55 | 88.62 | 3645.5 | 35.6 | 1260.4
| 3982 | 14.2 | 89.68 | 3736.6 | 35.9 | 1283.7
| 4076 | 12.84 | 87.39 | 3828 | 36.4 | 1305.7
| 4171 | 11.6 | 88.97 | 3920.8 | 37.1 | 1325.8
| 4265 | 10.86 | 88.18 | 4013 | 37.5 | 1344.1
| 4359 | 10.02 | 88.27 | 4105.5 | 38.1 | 1361.1
| 4453 | 9.63 | 89.5 | 4198.1 | 38.4 | 1377.2
| 4547 | 7.91 | 86.78 | 4291 | 38.8 | 1391.5
| 4641 | 5.76 | 87.48 | 4384.3 | 39.4 | 1402.7
| 4735 | 5.23 | 87.13 | 4477.9 | 39.8 | 1411.6
| 4829 | 5.23 | 89.94 | 4571.5 | 40 | 1420.2
| 4923 | 4.62 | 89.85 | 4665.2 | 40.1 | 1428.3
| 5017 | 4.44 | 90.03 | 4758.9 | 40.1 | 1435.7
| 5112 | 4.35 | 93.72 | 4853.6 | 39.8 | 1443
| 5205 | 4.09 | 93.46 | 4946.3 | 39.4 | 1449.8
| 5299 | 4 | 95.39 | 5040.1 | 38.9 | 1456.4
| 5393 | 2.81 | 80.8 | 5133.9 | 38.9 | 1462
| 5488 | 2.73 | 61.73 | 5228.8 | 40.4 | 1466.2
| 5582 | 2.64 | 60.67 | 5322.7 | 42.5 | 1470.1
| 5676 | 2.5 | 60.15 | 5416.6 | 44.6 | 1473.8
| 5770 | 2.07 | 67.88 | 5510.5 | 46.3 | 1477.1
| 5864 | 1.76 | 73.5 | 5604.5 | 47.3 | 1480.1
| 5958 | 1.27 | 67.53 | 5698.5 | 48.1 | 1482.4
| 6053 | 1.14 | 56.28 | 5793.4 | 49 | 1484.2
| 6147 | 0.97 | 61.9 | 5887.4 | 49.9 | 1485.7
| 6241 | 0.53 | 51.53 | 5981.4 | 50.6 | 1486.7
| 6335 | 0.53 | 27.01 | 6075.4 | 51.2 | 1487.2
| 6430 | 0.22 | 54.17 | 6170.4 | 51.7 | 1487.6
| 6524 | 0.61 | 55.84 | 6264.4 | 52.1 | 1488.2
| 6618 | 0.88 | 49.95 | 6358.4 | 52.9 | 1489.1
| 6712 | 0.88 | 47.58 | 6452.4 | 53.8 | 1490.2
| 6806 | 0.57 | 41.69 | 6546.4 | 54.6 | 1491
| 6901 | 0.26 | 23.06 | 6641.4 | 55.2 | 1491.4
| 6950 | 0.22 | 66.21 | 6690.4 | 55.3 | 1491.6
| 7005 | 0.22 | 66.21 | 6745.4 | 55.4 | 1491.8

## Lookup (hidden)
North Reference | RetunValue | Grid Type | ReturnValue | Deviation Indicator | ReturnValue
| 2 |  | 0 |  | 2
True |  | SPCS-Colorado Central-NAD27 |  | Directional
Grid |  | SPCS-Colorado Central-NAD83 |  | High Angle
|  | SPCS-Colorado North-NAD27 |  | Horizontal
SPCS-Colorado North-NAD83
SPCS-Colorado South-NAD27
SPCS-Colorado South-NAD83
UTM-Zone 12 NAD27
UTM-Zone 12 NAD83
UTM-Zone 13 NAD27
UTM-Zone 13 NAD83