## Data
Header Information | measured depth (ft) | inclination (°) | azimuth (°) | true vertical depth (ft) | northing +N/-S (ft) | easting +E/-W (ft)
Operator Name | 0 | 0 | 0 | 0 | 0 | 0
Bonanza Creek Energy | 803 | 0.5 | 95.2 | 803 | -0.3 | 3.5
Operator Number | 894 | 1.9 | 23.5 | 894 | 1 | 4.5
8960 | 985 | 4.2 | 356.2 | 984.8 | 5.7 | 4.9
Well Name and Number | 1078 | 6.4 | 359.6 | 1077.4 | 14.3 | 4.6
STATE PRONGHORN 43-13-29HNB | 1171 | 8.5 | 4 | 1169.6 | 26.4 | 5
API Number (if available) | 1262 | 10.4 | 14.8 | 1259.4 | 41 | 7.6
| 1354 | 13.9 | 15.6 | 1349.3 | 59.7 | 12.7
Location: QQ SEC TWP RGE | 1446 | 13.6 | 12.3 | 1438.7 | 80.9 | 18
SE SE SEC.29 T5N R61W | 1538 | 13.4 | 6.2 | 1528.2 | 102.1 | 21.4
Citing Type: Planned or Actual | 1630 | 13.2 | 359.3 | 1617.7 | 123.2 | 22.5
Actual | 1723 | 12 | 9.7 | 1708.5 | 143.3 | 24
Deviation Indicator | 1815 | 11.6 | 19.1 | 1798.5 | 161.5 | 28.6
Horizontal | 1908 | 9.4 | 14.7 | 1890 | 177.7 | 33.6
North Reference | 2003 | 8 | 30.8 | 1983.9 | 190.9 | 38.9
True | 2097 | 10.1 | 39.6 | 2076.7 | 202.8 | 47.6
Grid Type | 2191 | 10.9 | 28.3 | 2169.2 | 217 | 57
#VALUE! | 2287 | 11.9 | 19.1 | 2263.3 | 234.4 | 64.6
| 2382 | 11.1 | 12.2 | 2356.4 | 252.6 | 69.7
| 2477 | 11.7 | 8.9 | 2449.5 | 271 | 73.1
| 2572 | 11.3 | 9.1 | 2542.6 | 289.7 | 76.1
| 2666 | 10.5 | 6.5 | 2634.9 | 307.3 | 78.5
| 2761 | 10.2 | 5.9 | 2728.3 | 324.3 | 80.4
| 2856 | 10.9 | 3.5 | 2821.7 | 341.6 | 81.8
| 2952 | 9.9 | 17.6 | 2916.2 | 358.5 | 84.8
| 3047 | 8.6 | 13.5 | 3009.9 | 373.2 | 88.9
| 3142 | 9.1 | 24.6 | 3103.8 | 387 | 93.7
| 3237 | 10.8 | 24.5 | 3197.4 | 401.9 | 100.6
| 3333 | 11.2 | 23.4 | 3291.6 | 418.7 | 108
| 3427 | 11.4 | 22.3 | 3383.8 | 435.6 | 115.1
| 3522 | 12.1 | 20.6 | 3476.8 | 453.6 | 122.2
| 3618 | 12.2 | 17.8 | 3570.7 | 472.7 | 128.8
| 3713 | 11.9 | 14.3 | 3663.6 | 491.8 | 134.3
| 3807 | 11.3 | 9.1 | 3755.6 | 510.2 | 138.2
| 3901 | 11.1 | 0.5 | 3847.9 | 528.4 | 139.7
| 3996 | 10.8 | 9.2 | 3941.1 | 546.3 | 141.2
| 4091 | 10.9 | 25.6 | 4034.5 | 563.2 | 146.5
| 4187 | 10.6 | 23.2 | 4128.8 | 579.5 | 153.9
| 4282 | 10.1 | 16.9 | 4222.2 | 595.5 | 159.8
| 4377 | 9.1 | 14 | 4315.9 | 610.8 | 164
| 4473 | 8.8 | 11.1 | 4410.7 | 625.3 | 167.3
| 4567 | 8.5 | 8.3 | 4503.7 | 639.3 | 169.7
| 4662 | 10.2 | 7 | 4597.4 | 654.6 | 171.7
| 4757 | 9.6 | 1.8 | 4691 | 670.8 | 173
| 4853 | 9.3 | 13.6 | 4785.7 | 686.4 | 175.1
| 4949 | 8.7 | 15.9 | 4880.5 | 700.9 | 178.9
| 5044 | 8.4 | 19.5 | 4974.5 | 714.4 | 183.1
| 5138 | 6.9 | 13.9 | 5067.6 | 726.3 | 186.8
| 5233 | 7.3 | 13.1 | 5161.9 | 737.7 | 189.5
| 5329 | 6.2 | 9.1 | 5257.2 | 748.8 | 191.7
| 5424 | 4.7 | 353.3 | 5351.8 | 757.7 | 192.1
| 5520 | 1 | 3.4 | 5447.7 | 762.5 | 191.7
| 5615 | 2.7 | 290.1 | 5542.6 | 764.1 | 189.6
| 5663 | 11 | 286 | 5590.2 | 765.7 | 184.2
| 5711 | 18 | 293.5 | 5636.7 | 769.9 | 172.9
| 5759 | 23.9 | 287.8 | 5681.5 | 775.9 | 156.9
| 5807 | 28.7 | 286 | 5724.5 | 782 | 136.5
| 5855 | 33.5 | 281.1 | 5765.6 | 787.8 | 112.4
| 5901 | 38.1 | 276.1 | 5802.9 | 791.7 | 85.8
| 5949 | 43.9 | 273.8 | 5839.1 | 794.4 | 54.5
| 5996 | 48.1 | 268.6 | 5871.8 | 795 | 20.7
| 6044 | 53.5 | 268.1 | 5902.1 | 794 | -16.5
| 6091 | 58.2 | 268 | 5928.5 | 792.6 | -55.3
| 6139 | 60.8 | 267.7 | 5952.8 | 791.1 | -96.7
| 6186 | 64.2 | 264.6 | 5974.5 | 788.3 | -138.2
| 6234 | 68.4 | 264.6 | 5993.8 | 784.1 | -182
| 6281 | 73.5 | 265.6 | 6009.2 | 780.4 | -226.2
| 6329 | 74.4 | 266.2 | 6022.4 | 777.1 | -272.2
| 6377 | 74.8 | 266.3 | 6035.2 | 774 | -318.4
| 6425 | 80.9 | 266.5 | 6045.3 | 771.1 | -365.2
| 6451 | 85.6 | 266.5 | 6048.3 | 769.5 | -391
| 6552 | 92.2 | 269.4 | 6050.3 | 765.9 | -491.8
| 6645 | 91.5 | 268.1 | 6047.3 | 763.9 | -584.8
| 6737 | 91.1 | 269.2 | 6045.2 | 761.7 | -676.7
| 6829 | 90 | 268.8 | 6044.3 | 760.1 | -768.7
| 6921 | 89.1 | 267.6 | 6045 | 757.2 | -860.6
| 7014 | 88.1 | 267.3 | 6047.3 | 753.1 | -953.5
| 7109 | 87.6 | 267.6 | 6050.9 | 748.9 | -1048.4
| 7204 | 88.6 | 267.2 | 6054 | 744.5 | -1143.2
| 7300 | 89.9 | 267.5 | 6055.3 | 740.1 | -1239.1
| 7395 | 91.1 | 267.1 | 6054.4 | 735.6 | -1334
| 7491 | 91.5 | 269.5 | 6052.3 | 732.8 | -1429.9
| 7586 | 90.9 | 270.8 | 6050.3 | 733 | -1524.9
| 7682 | 89.7 | 270.7 | 6049.8 | 734.3 | -1620.9
| 7778 | 89 | 269.6 | 6050.9 | 734.5 | -1716.9
| 7873 | 88.8 | 269.7 | 6052.7 | 734 | -1811.9
| 7969 | 90.5 | 268.9 | 6053.3 | 732.8 | -1907.8
| 8065 | 91.6 | 268.5 | 6051.5 | 730.6 | -2003.8
| 8161 | 90.6 | 268.5 | 6049.7 | 728.1 | -2099.7
| 8256 | 89.8 | 268.4 | 6049.3 | 725.5 | -2194.7
| 8352 | 90.5 | 268 | 6049.1 | 722.5 | -2290.7
| 8447 | 90.4 | 268 | 6048.3 | 719.2 | -2385.6
| 8542 | 89.3 | 269 | 6048.6 | 716.7 | -2480.6
| 8637 | 89.9 | 269.1 | 6049.3 | 715.1 | -2575.5
| 8733 | 89.2 | 269.2 | 6050 | 713.7 | -2671.5
| 8828 | 89.4 | 269.4 | 6051.2 | 712.5 | -2766.5
| 8924 | 90.8 | 270.4 | 6051 | 712.4 | -2862.5
| 9019 | 89.1 | 269.2 | 6051.1 | 712.1 | -2957.5
| 9115 | 88.4 | 268.9 | 6053.2 | 710.5 | -3053.5
| 9211 | 90.3 | 269 | 6054.3 | 708.7 | -3149.4
| 9306 | 91.1 | 269.1 | 6053.1 | 707.1 | -3244.4
| 9402 | 89.5 | 268.9 | 6052.6 | 705.5 | -3340.4
| 9498 | 89.9 | 268.9 | 6053.1 | 703.6 | -3436.4
| 9592 | 89.4 | 268.8 | 6053.7 | 701.7 | -3530.4
| 9687 | 90.4 | 269.3 | 6053.8 | 700.1 | -3625.3
| 9780 | 88.8 | 269.3 | 6054.5 | 699 | -3718.3
| 9875 | 88.8 | 269.2 | 6056.5 | 697.8 | -3813.3
| 9970 | 90.3 | 269.9 | 6057.2 | 697 | -3908.3
| 10065 | 89.7 | 268.9 | 6057.2 | 696 | -4003.3
| 10160 | 90.1 | 268.6 | 6057.4 | 694 | -4098.3
| 10256 | 90 | 267.7 | 6057.3 | 690.9 | -4194.2
| 10350 | 90 | 267.6 | 6057.3 | 687 | -4288.1
| 10445 | 91.2 | 267 | 6056.3 | 682.5 | -4383
| 10539 | 91.3 | 265.6 | 6054.3 | 676.5 | -4476.8
| 10566 | 91.3 | 265.4 | 6053.7 | 674.3 | -4503.7
| 10629 | 91.3 | 265.4 | 6052.2 | 669.3 | -4566.5

## Lookup (hidden)
North Reference | RetunValue | Grid Type | ReturnValue | Deviation Indicator | ReturnValue
| 2 |  | 0 |  | 4
True |  | SPCS-Colorado Central-NAD27 |  | Directional
Grid |  | SPCS-Colorado Central-NAD83 |  | High Angle
|  | SPCS-Colorado North-NAD27 |  | Horizontal
SPCS-Colorado North-NAD83
SPCS-Colorado South-NAD27
SPCS-Colorado South-NAD83
UTM-Zone 12 NAD27
UTM-Zone 12 NAD83
UTM-Zone 13 NAD27
UTM-Zone 13 NAD83