## Data
Header Information | measured depth (ft) | inclination (°) | azimuth (°) | true vertical depth (ft) | northing +N/-S (ft) | easting +E/-W (ft)
Operator Name | 270 | 0.8 | 95.51 | 269.99 | -0.18 | 1.88
Noble Energy Inc | 638 | 0.4 | 230.81 | 637.98 | -1.24 | 3.44
Operator Number | 917 | 0.8 | 136.41 | 916.97 | -3.27 | 4.03
100322 | 1302 | 0.35 | 159.39 | 1301.95 | -6.31 | 6.29
Well Name and Number | 1394 | 0.44 | 191.56 | 1393.95 | -6.92 | 6.32
Smith State LD12-73-1BHN | 1486 | 0.09 | 292.63 | 1485.95 | -7.24 | 6.18
API Number (if available) | 1581 | 4.13 | 131.26 | 1580.87 | -9.47 | 8.69
05-123-39703 | 1673 | 2.9 | 134.08 | 1672.69 | -13.27 | 12.85
Location: QQ SEC TWP RGE | 1766 | 4.84 | 96.11 | 1765.49 | -15.33 | 18.44
SESE S1 T9N R58W | 1859 | 6.33 | 73.43 | 1858.06 | -14.28 | 27.26
Citing Type: Planned or Actual | 1953 | 9.76 | 88.02 | 1951.13 | -12.53 | 40.19
Actual | 2045 | 8.97 | 83.27 | 2041.9 | -11.42 | 55.11
Deviation Indicator | 2139 | 8.53 | 84.51 | 2134.81 | -9.89 | 69.33
Horizontal | 2232 | 8.18 | 82.57 | 2226.82 | -8.38 | 82.75
North Reference | 2418 | 9.41 | 91.36 | 2410.64 | -7.03 | 111.08
Grid | 2510 | 10.55 | 98.22 | 2501.25 | -8.41 | 126.93
Grid Type | 2602 | 10.46 | 96.46 | 2591.71 | -10.55 | 143.57
SPCS-Colorado North-NAD83 | 2790 | 9.5 | 95.05 | 2776.86 | -13.84 | 175.98
| 2978 | 8.27 | 89.25 | 2962.6 | -15.03 | 204.96
| 3073 | 9.76 | 100.85 | 3056.43 | -16.45 | 219.7
| 3168 | 9.85 | 99.8 | 3150.05 | -19.35 | 235.61
| 3263 | 10.11 | 98.39 | 3243.61 | -21.95 | 251.87
| 3452 | 9.76 | 96.99 | 3429.78 | -26.32 | 284.18
| 3642 | 8.44 | 98.04 | 3617.38 | -30.23 | 313.97
| 3737 | 7.83 | 98.22 | 3711.42 | -32.13 | 327.28
| 3831 | 6.86 | 77.83 | 3804.67 | -31.87 | 339.11
| 3926 | 4.48 | 26.85 | 3899.25 | -27.36 | 346.34
| 4021 | 4.48 | 24.39 | 3993.96 | -20.67 | 349.54
| 4115 | 4.57 | 21.75 | 4087.67 | -13.84 | 352.45
| 4210 | 4.48 | 22.45 | 4182.37 | -6.9 | 355.27
| 4304 | 2.2 | 150.6 | 4276.28 | -5.08 | 357.56
| 4399 | 1.67 | 156.4 | 4371.23 | -7.93 | 359.01
| 4493 | 1.58 | 159.74 | 4465.19 | -10.41 | 360
| 4588 | 1.41 | 171.69 | 4560.16 | -12.79 | 360.63
| 4682 | 1.41 | 167.3 | 4654.13 | -15.06 | 361.05
| 4777 | 1.32 | 147.61 | 4749.1 | -17.13 | 361.89
| 4872 | 14.25 | 193.49 | 4843.05 | -29.48 | 359.74
| 4966 | 20.93 | 190.33 | 4932.61 | -57.28 | 354.02
| 5061 | 25.59 | 185.58 | 5019.87 | -94.41 | 348.98
| 5155 | 33.68 | 178.2 | 5101.54 | -140.76 | 347.82
| 5250 | 39.13 | 173.98 | 5177.98 | -196.95 | 351.8
| 5344 | 46.17 | 173.45 | 5247.07 | -260.21 | 358.79
| 5438 | 52.58 | 174.15 | 5308.25 | -331.11 | 366.47
| 5533 | 51.7 | 175.63 | 5366.55 | -405.81 | 373.15
| 5628 | 59.53 | 176.44 | 5420.16 | -483.96 | 378.54
| 5722 | 68.24 | 181.36 | 5461.52 | -568.23 | 380.03
| 5809 | 76.77 | 182.59 | 5487.65 | -651.08 | 377.15
| 5903 | 83.71 | 183.47 | 5503.58 | -743.53 | 372.25
| 5995 | 83.71 | 183.47 | 5513.66 | -834.81 | 366.71
| 6087 | 86.7 | 184.17 | 5521.34 | -926.27 | 360.6
| 6274 | 91.36 | 182.42 | 5524.51 | -1112.88 | 349.86
| 6366 | 91.54 | 181.54 | 5522.18 | -1204.79 | 346.69
| 6460 | 91.8 | 181.01 | 5519.44 | -1298.73 | 344.59
| 6554 | 90.92 | 181.36 | 5517.21 | -1392.68 | 342.65
| 6646 | 88.46 | 182.06 | 5517.71 | -1484.63 | 339.91
| 6739 | 88.81 | 181.18 | 5519.92 | -1577.57 | 337.28
| 6833 | 89.69 | 181.01 | 5521.15 | -1671.54 | 335.48
| 6926 | 90.13 | 180.31 | 5521.3 | -1764.53 | 334.41
| 7018 | 90.13 | 178.9 | 5521.09 | -1856.53 | 335.04
| 7111 | 88.46 | 179.78 | 5522.24 | -1949.51 | 336.12
| 7202 | 88.9 | 178.9 | 5524.33 | -2040.48 | 337.16
| 7296 | 89.34 | 178.02 | 5525.78 | -2134.43 | 339.69
| 7391 | 89.43 | 176.97 | 5526.8 | -2229.34 | 343.84
| 7485 | 90.48 | 177.14 | 5526.87 | -2323.21 | 348.67
| 7580 | 90.04 | 179.95 | 5526.44 | -2418.17 | 351.08
| 7675 | 89.78 | 178.37 | 5526.59 | -2513.16 | 352.48
| 7769 | 90.57 | 180.66 | 5526.3 | -2607.15 | 353.27
| 7864 | 91.63 | 180.31 | 5524.48 | -2702.12 | 352.47
| 7958 | 93.21 | 179.78 | 5520.51 | -2796.04 | 352.39
| 8053 | 91.19 | 182.06 | 5516.86 | -2890.94 | 350.87
| 8147 | 88.9 | 183.12 | 5516.79 | -2984.84 | 346.62
| 8242 | 89.43 | 182.59 | 5518.17 | -3079.71 | 341.89
| 8336 | 90.13 | 182.94 | 5518.53 | -3173.6 | 337.36
| 8431 | 87.67 | 181.89 | 5520.36 | -3268.49 | 333.35
| 8525 | 88.02 | 180.83 | 5523.89 | -3362.39 | 331.12
| 8620 | 88.02 | 180.48 | 5527.17 | -3457.33 | 330.04
| 8714 | 88.29 | 179.43 | 5530.2 | -3551.28 | 330.11
| 8808 | 90.31 | 178.9 | 5531.35 | -3645.26 | 331.48
| 8903 | 89.87 | 179.6 | 5531.2 | -3740.25 | 332.73
| 8998 | 89.96 | 178.2 | 5531.34 | -3835.23 | 334.55
| 9093 | 90.57 | 178.9 | 5530.9 | -3930.2 | 336.95
| 9187 | 90.4 | 177.85 | 5530.1 | -4024.16 | 339.62
| 9281 | 91.28 | 179.25 | 5528.73 | -4118.11 | 342
| 9376 | 90.57 | 177.49 | 5527.19 | -4213.06 | 344.7
| 9471 | 90.4 | 183.47 | 5526.39 | -4308.01 | 343.9
| 9565 | 90.66 | 185.76 | 5525.52 | -4401.69 | 336.34
| 9754 | 91.01 | 185.76 | 5522.76 | -4589.72 | 317.37
| 9849 | 91.71 | 184.7 | 5520.51 | -4684.29 | 308.72
| 9944 | 88.81 | 183.12 | 5520.08 | -4779.06 | 302.24
| 10038 | 86.79 | 179.95 | 5523.69 | -4872.94 | 299.72
| 10133 | 87.23 | 179.25 | 5528.64 | -4967.81 | 300.39
| 10235 | 91.28 | 177.67 | 5529.97 | -5069.74 | 303.13
| 10286 | 91.28 | 177.67 | 5528.83 | -5120.68 | 305.2

## Lookup (hidden)
North Reference | RetunValue | Grid Type | ReturnValue | Deviation Indicator | ReturnValue
| 3 |  | 5 |  | 4
True |  | SPCS-Colorado Central-NAD27 |  | Directional
Grid |  | SPCS-Colorado Central-NAD83 |  | High Angle
|  | SPCS-Colorado North-NAD27 |  | Horizontal
SPCS-Colorado North-NAD83
SPCS-Colorado South-NAD27
SPCS-Colorado South-NAD83
UTM-Zone 12 NAD27
UTM-Zone 12 NAD83
UTM-Zone 13 NAD27
UTM-Zone 13 NAD83