## Data
Header Information | measured depth (ft) | inclination (°) | azimuth (°) | true vertical depth (ft) | northing +N/-S (ft) | easting +E/-W (ft)
Operator Name | 0 | 0 | 0 | 0 | 0 | 0
Noble Energy INC | 467 | 0 | 209.11 | 467 | 0 | 0
Operator Number | 742 | 0.1 | 314.71 | 742 | 0.17 | -0.17
100322 | 1121 | 0.2 | 182.91 | 1121 | -0.26 | -0.44
Well Name and Number | 1298 | 0.3 | 20.99 | 1298 | -0.14 | -0.29
Gradishar State LD11-73-1AHN | 1390 | 0.29 | 47.76 | 1390 | 0.25 | -0.03
API Number (if available) | 1483 | 0.35 | 63.73 | 1483 | 0.53 | 0.4
05-123-39809 | 1575 | 2.54 | 245.2 | 1574.97 | -0.2 | -1.2
Location: QQ SEC TWP RGE | 1669 | 4.1 | 255.12 | 1668.81 | -1.94 | -6.34
SESE Sec. 2-T9N-R58W | 1762 | 5.99 | 256.94 | 1761.44 | -3.89 | -14.28
Citing Type: Planned or Actual | 1854 | 7.89 | 242.04 | 1852.77 | -7.93 | -24.54
Actual | 1946 | 9.08 | 252.82 | 1943.77 | -13.04 | -37.05
Actual | 2039 | 11.56 | 263.06 | 2035.27 | -16.33 | -53.31
Horizontal | 2131 | 10.94 | 262.09 | 2125.5 | -18.65 | -71.11
North Reference | 2224 | 10.34 | 260.74 | 2216.9 | -21.21 | -88.09
Grid | 2316 | 10.23 | 258.68 | 2307.42 | -24.14 | -104.25
Grid Type | 2408 | 10.49 | 257.34 | 2397.92 | -27.58 | -120.43
SPCS-Colorado North-NAD83 | 2504 | 11.34 | 265.09 | 2492.19 | -30.3 | -138.36
| 2599 | 11.37 | 265.18 | 2585.33 | -31.89 | -157
| 2694 | 11.18 | 265.21 | 2678.5 | -33.44 | -175.51
| 2788 | 10.85 | 265.26 | 2770.76 | -34.93 | -193.41
| 2884 | 9.63 | 264.49 | 2865.23 | -36.45 | -210.41
| 2979 | 10.36 | 264.28 | 2958.79 | -38.07 | -226.81
| 3074 | 10.54 | 263.85 | 3052.22 | -39.85 | -243.95
| 3169 | 10.71 | 263.56 | 3145.59 | -41.77 | -261.36
| 3264 | 11.23 | 263.48 | 3238.85 | -43.81 | -279.33
| 3359 | 11.78 | 263.62 | 3331.94 | -45.94 | -298.15
| 3454 | 12.32 | 263.57 | 3424.85 | -48.15 | -317.86
| 3549 | 11.85 | 257.47 | 3517.75 | -51.4 | -337.46
| 3645 | 10.97 | 254.28 | 3611.85 | -56.02 | -355.87
| 3740 | 10.1 | 255.64 | 3705.25 | -60.53 | -372.64
| 3835 | 9.73 | 257.45 | 3798.83 | -64.34 | -388.55
| 3930 | 11.19 | 261.82 | 3892.25 | -67.4 | -405.51
| 4025 | 10.63 | 260.32 | 3985.53 | -70.18 | -423.27
| 4120 | 9.85 | 259.72 | 4079.02 | -73.11 | -439.9
| 4215 | 10.12 | 266.99 | 4172.58 | -74.99 | -456.24
| 4310 | 8.62 | 267.88 | 4266.31 | -75.7 | -471.69
| 4405 | 9.25 | 261.39 | 4360.16 | -77.1 | -486.35
| 4500 | 10.61 | 261.49 | 4453.74 | -79.54 | -502.55
| 4595 | 9.96 | 254.05 | 4547.21 | -83.09 | -519.1
| 4691 | 11.64 | 257.65 | 4641.51 | -87.45 | -536.54
| 4786 | 12.47 | 251.4 | 4734.42 | -92.77 | -555.63
| 4881 | 11.53 | 247.9 | 4827.34 | -99.61 | -574.15
| 4976 | 15.37 | 218.14 | 4919.83 | -113.11 | -590.74
| 5071 | 26.43 | 209.05 | 5008.46 | -141.59 | -608.85
| 5166 | 28.61 | 195.22 | 5092.79 | -182.06 | -625.1
| 5261 | 27.54 | 187.32 | 5176.64 | -225.81 | -633.87
| 5357 | 32.95 | 184.05 | 5259.55 | -273.9 | -638.55
| 5405 | 37.09 | 179.36 | 5298.86 | -301.41 | -639.31
| 5451 | 40.9 | 175.85 | 5334.61 | -330.32 | -638.07
| 5546 | 52.8 | 179.69 | 5399.48 | -399.43 | -635.6
| 5594 | 60.5 | 180.86 | 5425.84 | -439.5 | -635.81
| 5642 | 61.3 | 180.91 | 5449.19 | -481.43 | -636.46
| 5736 | 66.6 | 180.59 | 5490.45 | -565.85 | -637.56
| 5832 | 78.3 | 178.83 | 5519.35 | -657.21 | -637.05
| 5907 | 81.74 | 178.4 | 5532.35 | -731.05 | -635.26
| 5999 | 84.57 | 178.14 | 5543.31 | -822.34 | -632.51
| 6092 | 88.98 | 179.01 | 5548.54 | -915.14 | -630.2
| 6185 | 90.15 | 180.21 | 5549.25 | -1008.13 | -629.57
| 6278 | 90.18 | 179.47 | 5548.98 | -1101.13 | -629.31
| 6370 | 89.51 | 178.45 | 5549.23 | -1193.11 | -627.64
| 6463 | 90.92 | 181.29 | 5548.88 | -1286.1 | -627.43
| 6555 | 88.77 | 181.53 | 5549.13 | -1378.07 | -629.69
| 6648 | 88.8 | 180.9 | 5551.1 | -1471.02 | -631.66
| 6740 | 88.64 | 180.85 | 5553.16 | -1562.99 | -633.07
| 6833 | 88.67 | 180.27 | 5555.34 | -1655.96 | -633.97
| 6925 | 88.86 | 179.88 | 5557.32 | -1747.94 | -634.09
| 7020 | 88.95 | 180.07 | 5559.14 | -1842.92 | -634.05
| 7114 | 89.85 | 180.63 | 5560.12 | -1936.91 | -634.63
| 7209 | 90.56 | 180.73 | 5559.78 | -2031.9 | -635.75
| 7304 | 90.74 | 180.74 | 5558.71 | -2126.89 | -636.97
| 7399 | 89.26 | 180.49 | 5558.71 | -2221.88 | -637.99
| 7494 | 89.88 | 180.64 | 5559.42 | -2316.87 | -638.93
| 7589 | 89.91 | 181.79 | 5559.59 | -2411.85 | -640.94
| 7684 | 89.08 | 179.09 | 5560.43 | -2506.84 | -641.67
| 7779 | 88.77 | 178.26 | 5562.21 | -2601.79 | -639.48
| 7874 | 88.18 | 177.5 | 5564.74 | -2696.69 | -635.96
| 7969 | 87.56 | 176.87 | 5568.27 | -2791.51 | -631.3
| 8064 | 89.41 | 179.18 | 5570.78 | -2886.41 | -628.03
| 8160 | 89.32 | 179.79 | 5571.85 | -2982.4 | -627.17
| 8255 | 88.74 | 179.54 | 5573.46 | -3077.38 | -626.61
| 8350 | 88.34 | 179.16 | 5575.88 | -3172.35 | -625.54
| 8445 | 88.12 | 179.58 | 5578.81 | -3267.3 | -624.49
| 8540 | 89.17 | 178.79 | 5581.06 | -3362.26 | -623.14
| 8635 | 89.08 | 178.77 | 5582.51 | -3457.23 | -621.12
| 8730 | 89.2 | 178.56 | 5583.93 | -3552.19 | -618.9
| 8825 | 88.83 | 178.32 | 5585.57 | -3647.14 | -616.32
| 8920 | 88.4 | 178 | 5587.86 | -3742.06 | -613.27
| 9015 | 89.82 | 178.94 | 5589.34 | -3837.01 | -610.73
| 9110 | 89.97 | 178.97 | 5589.51 | -3932 | -609
| 9205 | 89.78 | 178.35 | 5589.72 | -4026.97 | -606.78
| 9300 | 89.97 | 178.24 | 5589.93 | -4121.93 | -603.95
| 9395 | 90.55 | 177.96 | 5589.5 | -4216.87 | -600.8
| 9490 | 90.09 | 176.7 | 5588.97 | -4311.77 | -596.38
| 9585 | 91.51 | 178.82 | 5587.64 | -4406.68 | -592.66
| 9680 | 91.73 | 179.37 | 5584.95 | -4501.63 | -591.16
| 9775 | 90.15 | 180.26 | 5583.4 | -4596.61 | -590.86
| 9870 | 89.97 | 180.24 | 5583.3 | -4691.61 | -591.27
| 9965 | 89.54 | 179.97 | 5583.7 | -4786.61 | -591.45
| 10060 | 89.45 | 179.27 | 5584.54 | -4881.6 | -590.82
| 10154 | 89.85 | 179.62 | 5585.11 | -4975.6 | -589.91
| 10249 | 89.85 | 179.54 | 5585.36 | -5070.59 | -589.21
| 10344 | 89.81 | 179.18 | 5585.64 | -5165.59 | -588.15
| 10393 | 89.75 | 178.52 | 5585.83 | -5214.58 | -587.17
| 10448 | 89.75 | 178.52 | 5586.07 | -5269.56 | -585.75

## Lookup (hidden)
North Reference | RetunValue | Grid Type | ReturnValue | Deviation Indicator | ReturnValue
| 3 |  | 5 |  | 4
True |  | SPCS-Colorado Central-NAD27 |  | Directional
Grid |  | SPCS-Colorado Central-NAD83 |  | High Angle
|  | SPCS-Colorado North-NAD27 |  | Horizontal
SPCS-Colorado North-NAD83
SPCS-Colorado South-NAD27
SPCS-Colorado South-NAD83
UTM-Zone 12 NAD27
UTM-Zone 12 NAD83
UTM-Zone 13 NAD27
UTM-Zone 13 NAD83