## Data
Header Information | measured depth (ft) | inclination (°) | azimuth (°) | true vertical depth (ft) | northing +N/-S (ft) | easting +E/-W (ft)
Operator Name | 0 | 0 | 0 | 0 | 0 | 0
| 174 | 0.89 | 61 | 173.99 | 0.66 | 1.18
Operator Number | 267 | 0.52 | 58.28 | 266.99 | 1.23 | 2.17
| 450 | 0.76 | 54.88 | 449.97 | 2.36 | 3.87
Well Name and Number | 542 | 0.67 | 55.38 | 541.97 | 3.02 | 4.81
Razor 11H-1415A | 634 | 0.83 | 167.34 | 633.96 | 2.67 | 5.4
API Number (if available) | 726 | 1.68 | 123.49 | 725.94 | 1.28 | 6.67
| 910 | 4.49 | 136.96 | 909.66 | -5.47 | 13.84
Location: QQ SEC TWP RGE | 1094 | 5.69 | 157.78 | 1092.95 | -19.18 | 22.21
| 1185 | 6.19 | 157.01 | 1183.46 | -27.88 | 25.83
Citing Type: Planned or Actual | 1277 | 6.03 | 157.2 | 1274.93 | -36.9 | 29.64
| 1369 | 6.05 | 162.66 | 1366.42 | -45.98 | 32.96
Deviation Indicator | 1460 | 4.66 | 172.22 | 1457.03 | -54.22 | 34.88
0 | 1551 | 3.22 | 190.94 | 1547.81 | -60.39 | 34.9
North Reference | 1643 | 3.77 | 198.46 | 1639.64 | -65.8 | 33.45
0 | 1733 | 4.13 | 200.3 | 1729.43 | -71.64 | 31.39
Grid Type | 1781 | 4.33 | 200.67 | 1777.3 | -74.96 | 30.15
#VALUE! | 1919 | 4.99 | 204.64 | 1914.84 | -85.29 | 25.81
| 2012 | 0.68 | 249.01 | 2007.71 | -89.17 | 23.61
| 2103 | 0.97 | 233.32 | 2098.7 | -89.82 | 22.49
| 2194 | 1.01 | 252.99 | 2189.69 | -90.52 | 21.1
| 2286 | 0.83 | 253.41 | 2281.67 | -90.94 | 19.69
| 2469 | 1.33 | 47.08 | 2464.66 | -89.87 | 19.97
| 2561 | 1.1 | 36.91 | 2556.64 | -88.44 | 21.28
| 2652 | 0.98 | 30.2 | 2647.62 | -87.07 | 22.2
| 2744 | 0.96 | 35.16 | 2739.61 | -85.76 | 23.04
| 2836 | 1.21 | 35.27 | 2831.6 | -84.34 | 24.04
| 2927 | 1.35 | 41.18 | 2922.57 | -82.75 | 25.31
| 3019 | 1.41 | 341.07 | 3014.55 | -80.86 | 25.65
| 3110 | 1.74 | 342.23 | 3105.52 | -78.48 | 24.87
| 3201 | 1.47 | 7.2 | 3196.48 | -76.01 | 24.59
| 3292 | 1.31 | 25.38 | 3287.45 | -73.91 | 25.18
| 3384 | 1.07 | 356.25 | 3379.44 | -72.11 | 25.58
| 3476 | 1.08 | 7.08 | 3471.42 | -70.39 | 25.63
| 3568 | 1.09 | 10.21 | 3563.4 | -68.67 | 25.89
| 3659 | 1.07 | 15.82 | 3654.39 | -67 | 26.28
| 3751 | 1.3 | 13.1 | 3746.37 | -65.15 | 26.75
| 3842 | 1.03 | 24.98 | 3837.35 | -63.41 | 27.33
| 3934 | 1 | 20.76 | 3929.33 | -61.91 | 27.96
| 4025 | 1.17 | 28.19 | 4020.32 | -60.35 | 28.68
| 4116 | 1.07 | 337.5 | 4111.3 | -58.74 | 28.79
| 4208 | 0.81 | 322.21 | 4203.29 | -57.43 | 28.07
| 4299 | 0.88 | 313.16 | 4294.28 | -56.45 | 27.16
| 4391 | 0.94 | 279.41 | 4386.27 | -55.84 | 25.9
| 4482 | 0.63 | 258.45 | 4477.26 | -55.82 | 24.68
| 4574 | 1.52 | 228.76 | 4569.24 | -56.73 | 23.26
| 4665 | 1.83 | 238.82 | 4660.21 | -58.27 | 21.11
| 4757 | 1.8 | 220.9 | 4752.16 | -60.13 | 18.91
| 4850 | 1.01 | 214.58 | 4845.13 | -61.9 | 17.49
| 4942 | 1 | 197.13 | 4937.12 | -63.34 | 16.79
| 5033 | 0.62 | 199.65 | 5028.11 | -64.56 | 16.39
| 5125 | 3.98 | 169.79 | 5120.02 | -68.17 | 16.79
| 5217 | 2.45 | 166.45 | 5211.88 | -73.23 | 17.82
| 5264 | 5.52 | 171.02 | 5258.76 | -76.44 | 18.41
| 5309 | 9.06 | 172.92 | 5303.39 | -82.09 | 19.18
| 5356 | 12.93 | 174.07 | 5349.51 | -91 | 20.18
| 5401 | 17.12 | 176.97 | 5392.97 | -102.63 | 21.05
| 5448 | 20.99 | 174.93 | 5437.38 | -117.93 | 22.16
| 5493 | 25.16 | 176.82 | 5478.77 | -135.51 | 23.4
| 5540 | 29.25 | 179.75 | 5520.57 | -156.98 | 24.01
| 5584 | 33.76 | 180.04 | 5558.07 | -179.97 | 24.05
| 5631 | 38.24 | 180.57 | 5596.09 | -207.59 | 23.89
| 5679 | 43.16 | 179.48 | 5632.47 | -238.88 | 23.89
| 5726 | 48.19 | 179.97 | 5665.3 | -272.49 | 24.05
| 5775 | 52.97 | 180.76 | 5696.4 | -310.33 | 23.8
| 5822 | 58.68 | 182.94 | 5722.79 | -349.17 | 22.52
| 5870 | 62.9 | 185.06 | 5746.22 | -390.95 | 19.58
| 5917 | 65.33 | 184.37 | 5766.73 | -433.09 | 16.11
| 5965 | 69.34 | 183.18 | 5785.23 | -477.28 | 13.2
| 6012 | 73.18 | 182.49 | 5800.32 | -521.72 | 11
| 6060 | 75.38 | 182.5 | 5813.33 | -567.88 | 8.99
| 6107 | 77.44 | 182.79 | 5824.37 | -613.52 | 6.88
| 6155 | 82.81 | 181.1 | 5832.6 | -660.76 | 5.28
| 6183 | 86.89 | 180.4 | 5835.11 | -688.64 | 4.92
| 6265 | 88.21 | 180.3 | 5838.62 | -770.56 | 4.42
| 6359 | 92.1 | 179.37 | 5838.36 | -864.54 | 4.69
| 6454 | 92.16 | 179.69 | 5834.83 | -959.47 | 5.47
| 6548 | 90.77 | 180.57 | 5832.43 | -1053.44 | 5.26
| 6643 | 91 | 180.24 | 5830.96 | -1148.42 | 4.58
| 6738 | 91.09 | 180.51 | 5829.23 | -1243.4 | 3.96
| 6833 | 91.06 | 181.5 | 5827.45 | -1338.37 | 2.3
| 6928 | 90.21 | 180.95 | 5826.39 | -1433.34 | 0.27
| 7023 | 89.75 | 181.51 | 5826.43 | -1528.32 | -1.77
| 7118 | 89.4 | 181.35 | 5827.13 | -1623.29 | -4.14
| 7213 | 89.19 | 181.08 | 5828.3 | -1718.26 | -6.16
| 7308 | 89.88 | 179.73 | 5829.07 | -1813.25 | -6.83
| 7403 | 89.75 | 180.5 | 5829.38 | -1908.25 | -7.02
| 7498 | 89.55 | 179.71 | 5829.96 | -2003.25 | -7.19
| 7593 | 91.1 | 180.24 | 5829.42 | -2098.24 | -7.15
| 7687 | 90.67 | 178.38 | 5827.97 | -2192.22 | -6.02
| 7782 | 90.83 | 179.35 | 5826.73 | -2287.19 | -4.14
| 7877 | 90.27 | 178.2 | 5825.81 | -2382.16 | -2.11
| 7972 | 89.99 | 177.92 | 5825.6 | -2477.11 | 1.11
| 8067 | 89.7 | 178.22 | 5825.85 | -2572.05 | 4.31
| 8161 | 90.67 | 178.67 | 5825.55 | -2666.02 | 6.86
| 8255 | 90.78 | 178.4 | 5824.36 | -2759.98 | 9.26
| 8350 | 90.19 | 177.68 | 5823.56 | -2854.92 | 12.51
| 8445 | 91.41 | 178.84 | 5822.23 | -2949.86 | 15.39
| 8536 | 90.07 | 181.89 | 5821.06 | -3040.84 | 14.81
| 8628 | 89.84 | 181.84 | 5821.13 | -3132.79 | 11.82
| 8719 | 89.72 | 181.81 | 5821.48 | -3223.74 | 8.92
| 8811 | 89.14 | 180.86 | 5822.39 | -3315.71 | 6.78
| 8901 | 91.46 | 181.13 | 5821.92 | -3405.69 | 5.22
| 8993 | 91.57 | 180.92 | 5819.49 | -3497.65 | 3.57
| 9083 | 90.4 | 181.09 | 5817.94 | -3587.62 | 1.99
| 9176 | 90.3 | 180.47 | 5817.37 | -3680.61 | 0.73
| 9267 | 90.03 | 180.61 | 5817.11 | -3771.6 | -0.13
| 9359 | 89.8 | 180.44 | 5817.25 | -3863.6 | -0.97
| 9451 | 89.2 | 180.19 | 5818.05 | -3955.59 | -1.48
| 9543 | 88.79 | 179.66 | 5819.66 | -4047.58 | -1.36
| 9634 | 89.22 | 179.51 | 5821.25 | -4138.56 | -0.7
| 9727 | 91.1 | 180.57 | 5820.99 | -4231.55 | -0.77
| 9817 | 91.71 | 180.51 | 5818.78 | -4321.52 | -1.61
| 9909 | 92.58 | 180.4 | 5815.34 | -4413.46 | -2.34
| 10002 | 91.75 | 182.04 | 5811.82 | -4506.36 | -4.32
| 10094 | 90.69 | 182.04 | 5809.86 | -4598.28 | -7.6
| 10185 | 89.94 | 181.15 | 5809.36 | -4689.24 | -10.13
| 10277 | 87.21 | 181.05 | 5811.65 | -4781.19 | -11.9
| 10370 | 87.66 | 179.94 | 5815.81 | -4874.09 | -12.7
| 10461 | 89.82 | 179.88 | 5817.81 | -4965.06 | -12.55
| 10553 | 89.93 | 179.25 | 5818.01 | -5057.06 | -11.86
| 10645 | 90.31 | 178.76 | 5817.82 | -5149.05 | -10.26
| 10737 | 90.13 | 182.11 | 5817.47 | -5241.03 | -10.96
| 10828 | 89.79 | 180.32 | 5817.53 | -5332.01 | -12.89
| 10920 | 89.99 | 179.77 | 5817.71 | -5424.01 | -12.96
| 11011 | 90.42 | 179.66 | 5817.38 | -5515 | -12.51
| 11103 | 90.6 | 178.89 | 5816.56 | -5606.99 | -11.34
| 11194 | 89.99 | 180.07 | 5816.1 | -5697.99 | -10.52
| 11286 | 88.01 | 181.72 | 5817.7 | -5789.95 | -11.95
| 11378 | 87.96 | 181.84 | 5820.94 | -5881.85 | -14.81
| 11469 | 88.21 | 181.86 | 5823.98 | -5972.75 | -17.74
| 11562 | 89.32 | 181.57 | 5825.98 | -6065.69 | -20.53
| 11653 | 89.76 | 181.46 | 5826.71 | -6156.65 | -22.93
| 11744 | 90.2 | 180.01 | 5826.74 | -6247.64 | -24.1
| 11836 | 90.42 | 179.56 | 5826.25 | -6339.64 | -23.75
| 11927 | 90.87 | 179.76 | 5825.22 | -6430.63 | -23.21
| 12019 | 90.49 | 179.29 | 5824.13 | -6522.62 | -22.45
| 12110 | 90.74 | 179.4 | 5823.15 | -6613.61 | -21.41
| 12202 | 90.83 | 179.04 | 5821.89 | -6705.59 | -20.16
| 12294 | 89.81 | 179.65 | 5821.38 | -6797.58 | -19.11
| 12386 | 89.97 | 179.32 | 5821.55 | -6889.58 | -18.28
| 12477 | 89.52 | 180.25 | 5821.96 | -6980.58 | -17.94
| 12568 | 89.67 | 180.1 | 5822.6 | -7071.58 | -18.22
| 12660 | 90.13 | 179.75 | 5822.76 | -7163.57 | -18.1
| 12751 | 90.23 | 179.01 | 5822.48 | -7254.57 | -17.11
| 12842 | 91.08 | 178.74 | 5821.44 | -7345.54 | -15.33
| 12934 | 91.79 | 180.35 | 5819.13 | -7437.51 | -14.6
| 13026 | 91.57 | 181.05 | 5816.44 | -7529.46 | -15.72
| 13118 | 91.35 | 180.64 | 5814.09 | -7621.42 | -17.08
| 13209 | 90.84 | 181.68 | 5812.35 | -7712.38 | -18.92
| 13301 | 89.92 | 181.63 | 5811.74 | -7804.34 | -21.57
| 13392 | 88.49 | 182.36 | 5813.01 | -7895.28 | -24.74
| 13484 | 88.74 | 182.38 | 5815.23 | -7987.17 | -28.54
| 13575 | 88.56 | 181.37 | 5817.37 | -8078.1 | -31.52
| 13666 | 88.26 | 180.74 | 5819.9 | -8169.04 | -33.2
| 13758 | 88.95 | 180.64 | 5822.14 | -8261.01 | -34.3
| 13778 | 89.07 | 180.69 | 5822.48 | -8281.01 | -34.54
| 13825 | 89.07 | 180.69 | 5823.25 | -8328 | -35.1

## Lookup (hidden)
North Reference | RetunValue | Grid Type | ReturnValue | Deviation Indicator | ReturnValue
| 1 |  | 0 |  | 1
True |  | SPCS-Colorado Central-NAD27 |  | Directional
Grid |  | SPCS-Colorado Central-NAD83 |  | High Angle
|  | SPCS-Colorado North-NAD27 |  | Horizontal
SPCS-Colorado North-NAD83
SPCS-Colorado South-NAD27
SPCS-Colorado South-NAD83
UTM-Zone 12 NAD27
UTM-Zone 12 NAD83
UTM-Zone 13 NAD27
UTM-Zone 13 NAD83