## Data
Header Information | measured depth (ft) | inclination (°) | azimuth (°) | true vertical depth (ft) | northing +N/-S (ft) | easting +E/-W (ft)
Operator Name | 0 | 0 | 0 | 0 | 0 | 0
PETROLEUM DEVELOPMENT CORPORATION | 1200 | 0 | 0 | 1200 | 0 | 0
Operator Number | 1300 | 1 | 299.507 | 1299.99 | 0.43 | -0.76
69175 | 1400 | 2 | 299.507 | 1399.96 | 1.72 | -3.04
Well Name and Number | 1500 | 3 | 299.507 | 1499.86 | 3.87 | -6.83
Heinricy 7E-223 | 1600 | 4 | 299.507 | 1599.68 | 6.87 | -12.15
API Number (if available) | 1700 | 5 | 299.507 | 1699.37 | 10.74 | -18.97
| 1800 | 6 | 299.507 | 1798.9 | 15.46 | -27.32
Location: QQ SEC TWP RGE | 1900 | 7 | 299.507 | 1898.26 | 21.03 | -37.17
Sec. 7-T5N-R67W | 2000 | 8 | 299.507 | 1997.4 | 27.46 | -48.53
Citing Type: Planned or Actual | 2029.71 | 8.297 | 299.507 | 2026.81 | 29.54 | -52.19
Planned | 2100 | 8.297 | 299.507 | 2096.37 | 34.53 | -61.02
Deviation Indicator | 2200 | 8.297 | 299.507 | 2195.32 | 41.64 | -73.58
Horizontal | 2300 | 8.297 | 299.507 | 2294.27 | 48.75 | -86.14
North Reference | 2400 | 8.297 | 299.507 | 2393.23 | 55.86 | -98.7
True | 2500 | 8.297 | 299.507 | 2492.18 | 62.96 | -111.26
Grid Type | 2600 | 8.297 | 299.507 | 2591.13 | 70.07 | -123.81
#VALUE! | 2700 | 8.297 | 299.507 | 2690.09 | 77.18 | -136.37
| 2800 | 8.297 | 299.507 | 2789.04 | 84.29 | -148.93
| 2900 | 8.297 | 299.507 | 2887.99 | 91.39 | -161.49
| 3000 | 8.297 | 299.507 | 2986.95 | 98.5 | -174.05
| 3100 | 8.297 | 299.507 | 3085.9 | 105.61 | -186.61
| 3200 | 8.297 | 299.507 | 3184.85 | 112.72 | -199.17
| 3300 | 8.297 | 299.507 | 3283.81 | 119.82 | -211.73
| 3400 | 8.297 | 299.507 | 3382.76 | 126.93 | -224.28
| 3500 | 8.297 | 299.507 | 3481.71 | 134.04 | -236.84
| 3600 | 8.297 | 299.507 | 3580.67 | 141.15 | -249.4
| 3700 | 8.297 | 299.507 | 3679.62 | 148.25 | -261.96
| 3800 | 8.297 | 299.507 | 3778.57 | 155.36 | -274.52
| 3900 | 8.297 | 299.507 | 3877.53 | 162.47 | -287.08
| 4000 | 8.297 | 299.507 | 3976.48 | 169.58 | -299.64
| 4100 | 8.297 | 299.507 | 4075.43 | 176.68 | -312.2
| 4200 | 8.297 | 299.507 | 4174.39 | 183.79 | -324.76
| 4300 | 8.297 | 299.507 | 4273.34 | 190.9 | -337.31
| 4400 | 8.297 | 299.507 | 4372.29 | 198.01 | -349.87
| 4500 | 8.297 | 299.507 | 4471.25 | 205.12 | -362.43
| 4600 | 8.297 | 299.507 | 4570.2 | 212.22 | -374.99
| 4700 | 8.297 | 299.507 | 4669.15 | 219.33 | -387.55
| 4800 | 8.297 | 299.507 | 4768.11 | 226.44 | -400.11
| 4900 | 8.297 | 299.507 | 4867.06 | 233.55 | -412.67
| 5000 | 8.297 | 299.507 | 4966.01 | 240.65 | -425.23
| 5020.8 | 8.297 | 299.507 | 4986.59 | 242.13 | -427.84
| 5100 | 6.713 | 299.507 | 5065.11 | 247.23 | -436.84
| 5200 | 4.713 | 299.507 | 5164.61 | 252.13 | -445.5
| 5300 | 2.713 | 299.507 | 5264.4 | 255.32 | -451.14
| 5400 | 0.713 | 299.507 | 5364.35 | 256.79 | -453.74
| 5435.65 | 0 | 0 | 5400 | 256.9 | -453.93
| 6332.57 | 0 | 0 | 6296.92 | 256.9 | -453.93
| 6400 | 5.057 | 180 | 6364.26 | 253.93 | -453.93
| 6500 | 12.557 | 180 | 6463.01 | 238.63 | -453.93
| 6600 | 20.057 | 180 | 6558.92 | 210.57 | -453.93
| 6700 | 27.557 | 180 | 6650.34 | 170.23 | -453.93
| 6800 | 35.057 | 180 | 6735.72 | 118.31 | -453.93
| 6900 | 42.557 | 180 | 6813.59 | 55.68 | -453.93
| 7000 | 50.057 | 180 | 6882.62 | -16.57 | -453.93
| 7100 | 57.557 | 180 | 6941.63 | -97.22 | -453.93
| 7200 | 65.057 | 180 | 6989.61 | -184.88 | -453.93
| 7300 | 72.557 | 180 | 7025.74 | -278.05 | -453.93
| 7400 | 80.057 | 180 | 7049.39 | -375.13 | -453.93
| 7500 | 87.557 | 180 | 7060.17 | -474.48 | -453.93
| 7539.11 | 90.49 | 180 | 7060.84 | -513.58 | -453.93
| 7600 | 90.49 | 180 | 7060.32 | -574.47 | -453.93
| 7700 | 90.49 | 180 | 7059.46 | -674.46 | -453.93
| 7800 | 90.49 | 180 | 7058.61 | -774.46 | -453.93
| 7900 | 90.49 | 180 | 7057.75 | -874.46 | -453.93
| 8000 | 90.49 | 180 | 7056.9 | -974.45 | -453.93
| 8100 | 90.49 | 180 | 7056.04 | -1074.45 | -453.93
| 8200 | 90.49 | 180 | 7055.19 | -1174.45 | -453.93
| 8300 | 90.49 | 180 | 7054.33 | -1274.44 | -453.93
| 8400 | 90.49 | 180 | 7053.48 | -1374.44 | -453.93
| 8500 | 90.49 | 180 | 7052.62 | -1474.43 | -453.93
| 8600 | 90.49 | 180 | 7051.76 | -1574.43 | -453.93
| 8700 | 90.49 | 180 | 7050.91 | -1674.43 | -453.93
| 8800 | 90.49 | 180 | 7050.05 | -1774.42 | -453.93
| 8900 | 90.49 | 180 | 7049.2 | -1874.42 | -453.93
| 9000 | 90.49 | 180 | 7048.34 | -1974.42 | -453.93
| 9100 | 90.49 | 180 | 7047.49 | -2074.41 | -453.93
| 9200 | 90.49 | 180 | 7046.63 | -2174.41 | -453.93
| 9300 | 90.49 | 180 | 7045.78 | -2274.41 | -453.93
| 9400 | 90.49 | 180 | 7044.92 | -2374.4 | -453.93
| 9500 | 90.49 | 180 | 7044.07 | -2474.4 | -453.93
| 9600 | 90.49 | 180 | 7043.21 | -2574.39 | -453.93
| 9700 | 90.49 | 180 | 7042.36 | -2674.39 | -453.93
| 9800 | 90.49 | 180 | 7041.5 | -2774.39 | -453.93
| 9900 | 90.49 | 180 | 7040.65 | -2874.38 | -453.93
| 10000 | 90.49 | 180 | 7039.79 | -2974.38 | -453.93
| 10100 | 90.49 | 180 | 7038.94 | -3074.38 | -453.93
| 10200 | 90.49 | 180 | 7038.08 | -3174.37 | -453.93
| 10300 | 90.49 | 180 | 7037.23 | -3274.37 | -453.93
| 10400 | 90.49 | 180 | 7036.37 | -3374.37 | -453.93
| 10500 | 90.49 | 180 | 7035.52 | -3474.36 | -453.93
| 10600 | 90.49 | 180 | 7034.66 | -3574.36 | -453.93
| 10700 | 90.49 | 180 | 7033.81 | -3674.35 | -453.93
| 10800 | 90.49 | 180 | 7032.95 | -3774.35 | -453.93
| 10900 | 90.49 | 180 | 7032.1 | -3874.35 | -453.93
| 11000 | 90.49 | 180 | 7031.24 | -3974.34 | -453.93
| 11100 | 90.49 | 180 | 7030.38 | -4074.34 | -453.93
| 11200 | 90.49 | 180 | 7029.53 | -4174.34 | -453.93
| 11300 | 90.49 | 180 | 7028.67 | -4274.33 | -453.93
| 11400 | 90.49 | 180 | 7027.82 | -4374.33 | -453.93
| 11495.78 | 90.49 | 180 | 7027 | -4470.11 | -453.93

## Lookup (hidden)
North Reference | RetunValue | Grid Type | ReturnValue | Deviation Indicator | ReturnValue
| 2 |  | 0 |  | 4
True |  | SPCS-Colorado Central-NAD27 |  | Directional
Grid |  | SPCS-Colorado Central-NAD83 |  | High Angle
|  | SPCS-Colorado North-NAD27 |  | Horizontal
SPCS-Colorado North-NAD83
SPCS-Colorado South-NAD27
SPCS-Colorado South-NAD83
UTM-Zone 12 NAD27
UTM-Zone 12 NAD83
UTM-Zone 13 NAD27
UTM-Zone 13 NAD83