## Data
Header Information | measured depth (ft) | inclination (°) | azimuth (°) | true vertical depth (ft) | northing +N/-S (ft) | easting +E/-W (ft)
Operator Name | 0 | 0 | 0 | 0 | 0 | 0
CAERUS | 100 | 0 | 0 | 100 | 0 | 0
Operator Number | 200 | 0 | 0 | 200 | 0 | 0
10456 | 300 | 3 | 244.4 | 300 | -1.1 | -2.4
Well Name and Number | 400 | 6 | 244.4 | 399.6 | -4.5 | -9.4
PUCKETT 13A-12 | 500 | 9 | 244.4 | 498.8 | -10.2 | -21.2
API Number (if available) | 600 | 12 | 244.4 | 597.1 | -18 | -37.6
| 689.2 | 14.68 | 244.4 | 683.9 | -26.9 | -56.2
Location: QQ SEC TWP RGE | 700 | 14.68 | 244.4 | 694.3 | -28.1 | -58.7
S12-T7S-R97W | 800 | 14.68 | 244.4 | 791.1 | -39.1 | -81.5
Citing Type: Planned or Actual | 900 | 14.68 | 244.4 | 887.8 | -50 | -104.4
PLANNED | 1000 | 14.68 | 244.4 | 984.5 | -61 | -127.2
Deviation Indicator | 1100 | 14.68 | 244.4 | 1081.3 | -71.9 | -150.1
Directional | 1200 | 14.68 | 244.4 | 1178 | -82.9 | -172.9
North Reference | 1300 | 14.68 | 244.4 | 1274.7 | -93.8 | -195.7
True | 1400 | 14.68 | 244.4 | 1371.5 | -104.8 | -218.6
Grid Type | 1500 | 14.68 | 244.4 | 1468.2 | -115.7 | -241.4
#VALUE! | 1600 | 14.68 | 244.4 | 1565 | -126.7 | -264.3
| 1700 | 14.68 | 244.4 | 1661.7 | -137.6 | -287.1
| 1800 | 14.68 | 244.4 | 1758.4 | -148.5 | -310
| 1900 | 14.68 | 244.4 | 1855.2 | -159.5 | -332.8
| 2000 | 14.68 | 244.4 | 1951.9 | -170.4 | -355.7
| 2100 | 14.68 | 244.4 | 2048.6 | -181.4 | -378.5
| 2200 | 14.68 | 244.4 | 2145.4 | -192.3 | -401.4
| 2300 | 14.68 | 244.4 | 2242.1 | -203.3 | -424.2
| 2400 | 14.68 | 244.4 | 2338.8 | -214.2 | -447.1
| 2500 | 14.68 | 244.4 | 2435.6 | -225.2 | -469.9
| 2600 | 14.68 | 244.4 | 2532.3 | -236.1 | -492.8
| 2700 | 14.68 | 244.4 | 2629.1 | -247.1 | -515.6
| 2800 | 14.68 | 244.4 | 2725.8 | -258 | -538.5
| 2900 | 14.68 | 244.4 | 2822.5 | -269 | -561.3
| 3000 | 14.68 | 244.4 | 2919.3 | -279.9 | -584.2
| 3100 | 14.68 | 244.4 | 3016 | -290.9 | -607
| 3200 | 14.68 | 244.4 | 3112.7 | -301.8 | -629.9
| 3300 | 14.68 | 244.4 | 3209.5 | -312.8 | -652.7
| 3400 | 14.68 | 244.4 | 3306.2 | -323.7 | -675.6
| 3500 | 14.68 | 244.4 | 3403 | -334.7 | -698.4
| 3600 | 14.68 | 244.4 | 3499.7 | -345.6 | -721.3
| 3700 | 14.68 | 244.4 | 3596.4 | -356.6 | -744.1
| 3800 | 14.68 | 244.4 | 3693.2 | -367.5 | -766.9
| 3900 | 14.68 | 244.4 | 3789.9 | -378.5 | -789.8
| 4000 | 14.68 | 244.4 | 3886.6 | -389.4 | -812.6
| 4100 | 14.68 | 244.4 | 3983.4 | -400.4 | -835.5
| 4200 | 14.68 | 244.4 | 4080.1 | -411.3 | -858.3
| 4300 | 14.68 | 244.4 | 4176.9 | -422.3 | -881.2
| 4400 | 14.68 | 244.4 | 4273.6 | -433.2 | -904
| 4500 | 14.68 | 244.4 | 4370.3 | -444.2 | -926.9
| 4600 | 14.68 | 244.4 | 4467.1 | -455.1 | -949.7
| 4700 | 14.68 | 244.4 | 4563.8 | -466.1 | -972.6
| 4800 | 14.68 | 244.4 | 4660.5 | -477 | -995.4
| 4900 | 14.68 | 244.4 | 4757.3 | -488 | -1018.3
| 5000 | 14.68 | 244.4 | 4854 | -498.9 | -1041.1
| 5100 | 14.68 | 244.4 | 4950.8 | -509.9 | -1064
| 5200 | 14.68 | 244.4 | 5047.5 | -520.8 | -1086.8
| 5300 | 14.68 | 244.4 | 5144.2 | -531.8 | -1109.7
| 5400 | 14.68 | 244.4 | 5241 | -542.7 | -1132.5
| 5500 | 14.68 | 244.4 | 5337.7 | -553.7 | -1155.4
| 5600 | 14.68 | 244.4 | 5434.4 | -564.6 | -1178.2
| 5700 | 14.68 | 244.4 | 5531.2 | -575.6 | -1201.1
| 5800 | 14.68 | 244.4 | 5627.9 | -586.5 | -1223.9
| 5900 | 14.68 | 244.4 | 5724.7 | -597.5 | -1246.8
| 6000 | 14.68 | 244.4 | 5821.4 | -608.4 | -1269.6
| 6100 | 14.68 | 244.4 | 5918.1 | -619.4 | -1292.5
| 6184.8 | 14.68 | 244.4 | 6000.1 | -628.6 | -1311.8
| 6200 | 14.22 | 244.4 | 6014.9 | -630.3 | -1315.2
| 6300 | 11.22 | 244.4 | 6112.4 | -639.8 | -1335.1
| 6400 | 8.22 | 244.4 | 6211 | -647.1 | -1350.3
| 6500 | 5.22 | 244.4 | 6310.3 | -652.1 | -1360.9
| 6600 | 2.22 | 244.4 | 6410 | -654.9 | -1366.7
| 6674 | 0 | 0 | 6484 | -655.6 | -1368
| 6700 | 0 | 0 | 6510 | -655.6 | -1368
| 6800 | 0 | 0 | 6610 | -655.6 | -1368
| 6900 | 0 | 0 | 6710 | -655.6 | -1368
| 7000 | 0 | 0 | 6810 | -655.6 | -1368
| 7100 | 0 | 0 | 6910 | -655.6 | -1368
| 7200 | 0 | 0 | 7010 | -655.6 | -1368
| 7300 | 0 | 0 | 7110 | -655.6 | -1368
| 7400 | 0 | 0 | 7210 | -655.6 | -1368
| 7500 | 0 | 0 | 7310 | -655.6 | -1368
| 7600 | 0 | 0 | 7410 | -655.6 | -1368
| 7700 | 0 | 0 | 7510 | -655.6 | -1368
| 7800 | 0 | 0 | 7610 | -655.6 | -1368
| 7900 | 0 | 0 | 7710 | -655.6 | -1368
| 8000 | 0 | 0 | 7810 | -655.6 | -1368
| 8100 | 0 | 0 | 7910 | -655.6 | -1368
| 8200 | 0 | 0 | 8010 | -655.6 | -1368
| 8300 | 0 | 0 | 8110 | -655.6 | -1368
| 8400 | 0 | 0 | 8210 | -655.6 | -1368
| 8500 | 0 | 0 | 8310 | -655.6 | -1368
| 8600 | 0 | 0 | 8410 | -655.6 | -1368
| 8689 | 0 | 0 | 8499 | -655.6 | -1368

## Lookup (hidden)
North Reference | RetunValue | Grid Type | ReturnValue | Deviation Indicator | ReturnValue
| 2 |  | 0 |  | 2
True |  | SPCS-Colorado Central-NAD27 |  | Directional
Grid |  | SPCS-Colorado Central-NAD83 |  | High Angle
|  | SPCS-Colorado North-NAD27 |  | Horizontal
SPCS-Colorado North-NAD83
SPCS-Colorado South-NAD27
SPCS-Colorado South-NAD83
UTM-Zone 12 NAD27
UTM-Zone 12 NAD83
UTM-Zone 13 NAD27
UTM-Zone 13 NAD83