## Data
Header Information | measured depth (ft) | inclination (°) | azimuth (°) | true vertical depth (ft) | northing +N/-S (ft) | easting +E/-W (ft)
Operator Name | 0 | 0 | 0 | 0 | 0 | 0
CAERUS | 100 | 0 | 0 | 100 | 0 | 0
Operator Number | 200 | 0 | 0 | 200 | 0 | 0
10456 | 250 | 0 | 0 | 250 | 0 | 0
Well Name and Number | 300 | 1.5 | 255.24 | 300 | -0.2 | -0.6
PUCKETT 12D-12 | 400 | 4.5 | 255.24 | 399.8 | -1.5 | -5.7
API Number (if available) | 500 | 7.5 | 255.24 | 499.3 | -4.2 | -15.8
| 600 | 10.5 | 255.24 | 598 | -8.1 | -30.9
Location: QQ SEC TWP RGE | 700 | 13.5 | 255.24 | 695.8 | -13.4 | -51
S12-T7S-R97W | 712 | 13.86 | 255.24 | 707.5 | -14.2 | -53.8
Citing Type: Planned or Actual | 800 | 13.86 | 255.24 | 792.9 | -19.5 | -74.2
PLANNED | 900 | 13.86 | 255.24 | 890 | -25.6 | -97.3
Deviation Indicator | 1000 | 13.86 | 255.24 | 987.1 | -31.8 | -120.5
Directional | 1100 | 13.86 | 255.24 | 1084.2 | -37.9 | -143.7
North Reference | 1200 | 13.86 | 255.24 | 1181.3 | -44 | -166.8
True | 1300 | 13.86 | 255.24 | 1278.4 | -50.1 | -190
Grid Type | 1400 | 13.86 | 255.24 | 1375.5 | -56.2 | -213.2
#VALUE! | 1500 | 13.86 | 255.24 | 1472.6 | -62.3 | -236.3
| 1600 | 13.86 | 255.24 | 1569.6 | -68.4 | -259.5
| 1700 | 13.86 | 255.24 | 1666.7 | -74.5 | -282.6
| 1800 | 13.86 | 255.24 | 1763.8 | -80.6 | -305.8
| 1900 | 13.86 | 255.24 | 1860.9 | -86.7 | -329
| 2000 | 13.86 | 255.24 | 1958 | -92.8 | -352.1
| 2100 | 13.86 | 255.24 | 2055.1 | -98.9 | -375.3
| 2200 | 13.86 | 255.24 | 2152.2 | -105 | -398.5
| 2300 | 13.86 | 255.24 | 2249.3 | -111.1 | -421.6
| 2400 | 13.86 | 255.24 | 2346.4 | -117.2 | -444.8
| 2500 | 13.86 | 255.24 | 2443.4 | -123.3 | -468
| 2600 | 13.86 | 255.24 | 2540.5 | -129.4 | -491.1
| 2700 | 13.86 | 255.24 | 2637.6 | -135.5 | -514.3
| 2800 | 13.86 | 255.24 | 2734.7 | -141.6 | -537.5
| 2900 | 13.86 | 255.24 | 2831.8 | -147.7 | -560.6
| 3000 | 13.86 | 255.24 | 2928.9 | -153.8 | -583.8
| 3100 | 13.86 | 255.24 | 3026 | -159.9 | -607
| 3200 | 13.86 | 255.24 | 3123.1 | -166 | -630.1
| 3300 | 13.86 | 255.24 | 3220.1 | -172.2 | -653.3
| 3400 | 13.86 | 255.24 | 3317.2 | -178.3 | -676.5
| 3500 | 13.86 | 255.24 | 3414.3 | -184.4 | -699.6
| 3600 | 13.86 | 255.24 | 3511.4 | -190.5 | -722.8
| 3700 | 13.86 | 255.24 | 3608.5 | -196.6 | -746
| 3800 | 13.86 | 255.24 | 3705.6 | -202.7 | -769.1
| 3900 | 13.86 | 255.24 | 3802.7 | -208.8 | -792.3
| 4000 | 13.86 | 255.24 | 3899.8 | -214.9 | -815.5
| 4100 | 13.86 | 255.24 | 3996.8 | -221 | -838.6
| 4200 | 13.86 | 255.24 | 4093.9 | -227.1 | -861.8
| 4300 | 13.86 | 255.24 | 4191 | -233.2 | -885
| 4400 | 13.86 | 255.24 | 4288.1 | -239.3 | -908.1
| 4500 | 13.86 | 255.24 | 4385.2 | -245.4 | -931.3
| 4600 | 13.86 | 255.24 | 4482.3 | -251.5 | -954.5
| 4700 | 13.86 | 255.24 | 4579.4 | -257.6 | -977.6
| 4800 | 13.86 | 255.24 | 4676.5 | -263.7 | -1000.8
| 4900 | 13.86 | 255.24 | 4773.6 | -269.8 | -1024
| 5000 | 13.86 | 255.24 | 4870.6 | -275.9 | -1047.1
| 5100 | 13.86 | 255.24 | 4967.7 | -282 | -1070.3
| 5200 | 13.86 | 255.24 | 5064.8 | -288.1 | -1093.5
| 5300 | 13.86 | 255.24 | 5161.9 | -294.2 | -1116.6
| 5400 | 13.86 | 255.24 | 5259 | -300.3 | -1139.8
| 5500 | 13.86 | 255.24 | 5356.1 | -306.5 | -1162.9
| 5600 | 13.86 | 255.24 | 5453.2 | -312.6 | -1186.1
| 5700 | 13.86 | 255.24 | 5550.3 | -318.7 | -1209.3
| 5800 | 13.86 | 255.24 | 5647.3 | -324.8 | -1232.4
| 5900 | 13.86 | 255.24 | 5744.4 | -330.9 | -1255.6
| 6000 | 13.86 | 255.24 | 5841.5 | -337 | -1278.8
| 6100 | 13.86 | 255.24 | 5938.6 | -343.1 | -1301.9
| 6195.6 | 13.86 | 255.24 | 6031.5 | -348.9 | -1324.1
| 6200 | 13.73 | 255.24 | 6035.7 | -349.2 | -1325.1
| 6300 | 10.73 | 255.24 | 6133.4 | -354.6 | -1345.6
| 6400 | 7.73 | 255.24 | 6232.1 | -358.7 | -1361.1
| 6500 | 4.73 | 255.24 | 6331.5 | -361.4 | -1371.6
| 6600 | 1.73 | 255.24 | 6431.3 | -362.9 | -1377
| 6657.7 | 0 | 0 | 6489 | -363.1 | -1377.9
| 6700 | 0 | 0 | 6531.3 | -363.1 | -1377.9
| 6800 | 0 | 0 | 6631.3 | -363.1 | -1377.9
| 6900 | 0 | 0 | 6731.3 | -363.1 | -1377.9
| 7000 | 0 | 0 | 6831.3 | -363.1 | -1377.9
| 7100 | 0 | 0 | 6931.3 | -363.1 | -1377.9
| 7200 | 0 | 0 | 7031.3 | -363.1 | -1377.9
| 7300 | 0 | 0 | 7131.3 | -363.1 | -1377.9
| 7400 | 0 | 0 | 7231.3 | -363.1 | -1377.9
| 7500 | 0 | 0 | 7331.3 | -363.1 | -1377.9
| 7600 | 0 | 0 | 7431.3 | -363.1 | -1377.9
| 7700 | 0 | 0 | 7531.3 | -363.1 | -1377.9
| 7800 | 0 | 0 | 7631.3 | -363.1 | -1377.9
| 7900 | 0 | 0 | 7731.3 | -363.1 | -1377.9
| 8000 | 0 | 0 | 7831.3 | -363.1 | -1377.9
| 8100 | 0 | 0 | 7931.3 | -363.1 | -1377.9
| 8200 | 0 | 0 | 8031.3 | -363.1 | -1377.9
| 8300 | 0 | 0 | 8131.3 | -363.1 | -1377.9
| 8400 | 0 | 0 | 8231.3 | -363.1 | -1377.9
| 8500 | 0 | 0 | 8331.3 | -363.1 | -1377.9
| 8600 | 0 | 0 | 8431.3 | -363.1 | -1377.9
| 8679.7 | 0 | 0 | 8511 | -363.1 | -1377.9

## Lookup (hidden)
North Reference | RetunValue | Grid Type | ReturnValue | Deviation Indicator | ReturnValue
| 2 |  | 0 |  | 2
True |  | SPCS-Colorado Central-NAD27 |  | Directional
Grid |  | SPCS-Colorado Central-NAD83 |  | High Angle
|  | SPCS-Colorado North-NAD27 |  | Horizontal
SPCS-Colorado North-NAD83
SPCS-Colorado South-NAD27
SPCS-Colorado South-NAD83
UTM-Zone 12 NAD27
UTM-Zone 12 NAD83
UTM-Zone 13 NAD27
UTM-Zone 13 NAD83