## Data
Header Information | measured depth (ft) | inclination (°) | azimuth (°) | true vertical depth (ft) | northing +N/-S (ft) | easting +E/-W (ft)
Operator Name | 200 | 0 | 0 | 200 | 0 | 0
Piceance Energy, LLC | 300 | 2 | 344.703 | 299.98 | 1.68 | -0.46
Operator Number | 400 | 4 | 344.703 | 399.84 | 6.73 | -1.84
10433 | 500 | 6 | 344.703 | 499.45 | 15.14 | -4.14
Well Name and Number | 600 | 8 | 344.703 | 598.7 | 26.89 | -7.36
Piceance 28-02W | 700 | 10 | 344.703 | 697.47 | 41.98 | -11.48
API Number (if available) | 800 | 12 | 344.703 | 795.62 | 60.38 | -16.52
Not Available | 900 | 14 | 344.703 | 893.06 | 82.08 | -22.45
Location: QQ SEC TWP RGE | 1000 | 16 | 344.703 | 989.64 | 107.05 | -29.28
SWNW 28 9S 93W | 1100 | 18 | 344.703 | 1085.27 | 135.25 | -36.99
Citing Type: Planned or Actual | 1200 | 20 | 344.703 | 1179.82 | 166.65 | -45.58
Planned | 1282.51 | 21.65 | 344.703 | 1256.93 | 194.94 | -53.32
Deviation Indicator | 1300 | 21.65 | 344.703 | 1273.19 | 201.16 | -55.02
Directional | 1400 | 21.65 | 344.703 | 1366.13 | 236.75 | -64.76
North Reference | 1500 | 21.65 | 344.703 | 1459.08 | 272.34 | -74.49
True | 1600 | 21.65 | 344.703 | 1552.02 | 307.92 | -84.22
Grid Type | 1700 | 21.65 | 344.703 | 1644.97 | 343.51 | -93.96
#VALUE! | 1800 | 21.65 | 344.703 | 1737.92 | 379.1 | -103.69
| 1900 | 21.65 | 344.703 | 1830.86 | 414.69 | -113.42
| 2000 | 21.65 | 344.703 | 1923.81 | 450.27 | -123.16
| 2100 | 21.65 | 344.703 | 2016.75 | 485.86 | -132.89
| 2200 | 21.65 | 344.703 | 2109.7 | 521.45 | -142.62
| 2300 | 21.65 | 344.703 | 2202.64 | 557.03 | -152.36
| 2400 | 21.65 | 344.703 | 2295.59 | 592.62 | -162.09
| 2500 | 21.65 | 344.703 | 2388.53 | 628.21 | -171.82
| 2600 | 21.65 | 344.703 | 2481.48 | 663.79 | -181.56
| 2700 | 21.65 | 344.703 | 2574.42 | 699.38 | -191.29
| 2800 | 21.65 | 344.703 | 2667.37 | 734.97 | -201.02
| 2900 | 21.65 | 344.703 | 2760.31 | 770.55 | -210.76
| 3000 | 21.65 | 344.703 | 2853.26 | 806.14 | -220.49
| 3100 | 21.65 | 344.703 | 2946.2 | 841.73 | -230.23
| 3200 | 21.65 | 344.703 | 3039.15 | 877.31 | -239.96
| 3300 | 21.65 | 344.703 | 3132.1 | 912.9 | -249.69
| 3400 | 21.65 | 344.703 | 3225.04 | 948.49 | -259.43
| 3419.39 | 21.65 | 344.703 | 3243.07 | 955.39 | -261.31
| 3500 | 20.038 | 344.703 | 3318.39 | 983.05 | -268.88
| 3600 | 18.038 | 344.703 | 3412.92 | 1014.52 | -277.49
| 3700 | 16.038 | 344.703 | 3508.53 | 1042.78 | -285.22
| 3800 | 14.038 | 344.703 | 3605.1 | 1067.8 | -292.06
| 3900 | 12.038 | 344.703 | 3702.51 | 1089.56 | -298.01
| 4000 | 10.038 | 344.703 | 3800.66 | 1108.03 | -303.06
| 4100 | 8.038 | 344.703 | 3899.41 | 1123.18 | -307.21
| 4200 | 6.038 | 344.703 | 3998.65 | 1135 | -310.44
| 4300 | 4.038 | 344.703 | 4098.26 | 1143.47 | -312.76
| 4400 | 2.038 | 344.703 | 4198.12 | 1148.58 | -314.15
| 4501.9 | 0 | 0 | 4300 | 1150.33 | -314.63
| 4600 | 0 | 0 | 4398.1 | 1150.33 | -314.63
| 4700 | 0 | 0 | 4498.1 | 1150.33 | -314.63
| 4800 | 0 | 0 | 4598.1 | 1150.33 | -314.63
| 4900 | 0 | 0 | 4698.1 | 1150.33 | -314.63
| 5000 | 0 | 0 | 4798.1 | 1150.33 | -314.63
| 5100 | 0 | 0 | 4898.1 | 1150.33 | -314.63
| 5200 | 0 | 0 | 4998.1 | 1150.33 | -314.63
| 5300 | 0 | 0 | 5098.1 | 1150.33 | -314.63
| 5400 | 0 | 0 | 5198.1 | 1150.33 | -314.63
| 5500 | 0 | 0 | 5298.1 | 1150.33 | -314.63
| 5600 | 0 | 0 | 5398.1 | 1150.33 | -314.63
| 5700 | 0 | 0 | 5498.1 | 1150.33 | -314.63
| 5800 | 0 | 0 | 5598.1 | 1150.33 | -314.63
| 5900 | 0 | 0 | 5698.1 | 1150.33 | -314.63
| 6000 | 0 | 0 | 5798.1 | 1150.33 | -314.63
| 6100 | 0 | 0 | 5898.1 | 1150.33 | -314.63
| 6200 | 0 | 0 | 5998.1 | 1150.33 | -314.63
| 6300 | 0 | 0 | 6098.1 | 1150.33 | -314.63
| 6400 | 0 | 0 | 6198.1 | 1150.33 | -314.63
| 6500 | 0 | 0 | 6298.1 | 1150.33 | -314.63
| 6600 | 0 | 0 | 6398.1 | 1150.33 | -314.63
| 6700 | 0 | 0 | 6498.1 | 1150.33 | -314.63
| 6800 | 0 | 0 | 6598.1 | 1150.33 | -314.63
| 6900 | 0 | 0 | 6698.1 | 1150.33 | -314.63
| 7000 | 0 | 0 | 6798.1 | 1150.33 | -314.63
| 7100 | 0 | 0 | 6898.1 | 1150.33 | -314.63
| 7200 | 0 | 0 | 6998.1 | 1150.33 | -314.63
| 7300 | 0 | 0 | 7098.1 | 1150.33 | -314.63
| 7400 | 0 | 0 | 7198.1 | 1150.33 | -314.63
| 7500 | 0 | 0 | 7298.1 | 1150.33 | -314.63
| 7600 | 0 | 0 | 7398.1 | 1150.33 | -314.63
| 7700 | 0 | 0 | 7498.1 | 1150.33 | -314.63
| 7800 | 0 | 0 | 7598.1 | 1150.33 | -314.63
| 7900 | 0 | 0 | 7698.1 | 1150.33 | -314.63
| 8000 | 0 | 0 | 7798.1 | 1150.33 | -314.63
| 8089.9 | 0 | 0 | 7888 | 1150.33 | -314.63

## Lookup (hidden)
North Reference | RetunValue | Grid Type | ReturnValue | Deviation Indicator | ReturnValue
| 2 |  | 0 |  | 2
True |  | SPCS-Colorado Central-NAD27 |  | Directional
Grid |  | SPCS-Colorado Central-NAD83 |  | High Angle
|  | SPCS-Colorado North-NAD27 |  | Horizontal
SPCS-Colorado North-NAD83
SPCS-Colorado South-NAD27
SPCS-Colorado South-NAD83
UTM-Zone 12 NAD27
UTM-Zone 12 NAD83
UTM-Zone 13 NAD27
UTM-Zone 13 NAD83