## Data
Header Information | measured depth (ft) | inclination (°) | azimuth (°) | true vertical depth (ft) | northing +N/-S (ft) | easting +E/-W (ft)
Operator Name | 100 | 0 | 0 | 100 | 0 | 0
Piceance Energy, LLC | 200 | 2 | 335.15 | 199.98 | 1.58 | -0.73
Operator Number | 300 | 4 | 335.15 | 299.84 | 6.33 | -2.93
10433 | 400 | 6 | 335.15 | 399.45 | 14.24 | -6.6
Well Name and Number | 500 | 8 | 335.15 | 498.7 | 25.3 | -11.72
Piceance 28-04W | 551.36 | 9.027 | 335.15 | 549.49 | 32.2 | -14.91
API Number (if available) | 600 | 9.027 | 335.15 | 597.53 | 39.12 | -18.12
Not Available | 700 | 9.027 | 335.15 | 696.29 | 53.36 | -24.71
Location: QQ SEC TWP RGE | 800 | 9.027 | 335.15 | 795.06 | 67.6 | -31.31
SWNW 28 9S 93W | 900 | 9.027 | 335.15 | 893.82 | 81.84 | -37.9
Citing Type: Planned or Actual | 1000 | 9.027 | 335.15 | 992.58 | 96.07 | -44.49
Planned | 1100 | 9.027 | 335.15 | 1091.34 | 110.31 | -51.09
Deviation Indicator | 1200 | 9.027 | 335.15 | 1190.1 | 124.55 | -57.68
Directional | 1300 | 9.027 | 335.15 | 1288.86 | 138.79 | -64.28
North Reference | 1400 | 9.027 | 335.15 | 1387.62 | 153.02 | -70.87
True | 1500 | 9.027 | 335.15 | 1486.39 | 167.26 | -77.46
Grid Type | 1600 | 9.027 | 335.15 | 1585.15 | 181.5 | -84.06
#VALUE! | 1700 | 9.027 | 335.15 | 1683.91 | 195.74 | -90.65
| 1800 | 9.027 | 335.15 | 1782.67 | 209.97 | -97.24
| 1900 | 9.027 | 335.15 | 1881.43 | 224.21 | -103.84
| 2000 | 9.027 | 335.15 | 1980.19 | 238.45 | -110.43
| 2100 | 9.027 | 335.15 | 2078.95 | 252.69 | -117.03
| 2200 | 9.027 | 335.15 | 2177.71 | 266.92 | -123.62
| 2300 | 9.027 | 335.15 | 2276.48 | 281.16 | -130.21
| 2400 | 9.027 | 335.15 | 2375.24 | 295.4 | -136.81
| 2500 | 9.027 | 335.15 | 2474 | 309.64 | -143.4
| 2600 | 9.027 | 335.15 | 2572.76 | 323.87 | -149.99
| 2700 | 9.027 | 335.15 | 2671.52 | 338.11 | -156.59
| 2800 | 9.027 | 335.15 | 2770.28 | 352.35 | -163.18
| 2900 | 9.027 | 335.15 | 2869.04 | 366.59 | -169.78
| 3000 | 9.027 | 335.15 | 2967.81 | 380.82 | -176.37
| 3100 | 9.027 | 335.15 | 3066.57 | 395.06 | -182.96
| 3200 | 9.027 | 335.15 | 3165.33 | 409.3 | -189.56
| 3300 | 9.027 | 335.15 | 3264.09 | 423.54 | -196.15
| 3400 | 9.027 | 335.15 | 3362.85 | 437.77 | -202.74
| 3500 | 9.027 | 335.15 | 3461.61 | 452.01 | -209.34
| 3600 | 9.027 | 335.15 | 3560.37 | 466.25 | -215.93
| 3700 | 9.027 | 335.15 | 3659.14 | 480.49 | -222.53
| 3800 | 9.027 | 335.15 | 3757.9 | 494.72 | -229.12
| 3900 | 9.027 | 335.15 | 3856.66 | 508.96 | -235.71
| 4000 | 9.027 | 335.15 | 3955.42 | 523.2 | -242.31
| 4100 | 9.027 | 335.15 | 4054.18 | 537.44 | -248.9
| 4200 | 9.027 | 335.15 | 4152.94 | 551.67 | -255.5
| 4300 | 9.027 | 335.15 | 4251.7 | 565.91 | -262.09
| 4400 | 9.027 | 335.15 | 4350.47 | 580.15 | -268.68
| 4500 | 9.027 | 335.15 | 4449.23 | 594.39 | -275.28
| 4600 | 9.027 | 335.15 | 4547.99 | 608.62 | -281.87
| 4703.8 | 9.027 | 335.15 | 4650.51 | 623.4 | -288.71
| 4800 | 7.103 | 335.15 | 4745.75 | 635.65 | -294.39
| 4900 | 5.103 | 335.15 | 4845.18 | 645.3 | -298.85
| 5000 | 3.103 | 335.15 | 4944.91 | 651.79 | -301.86
| 5100 | 1.103 | 335.15 | 5044.84 | 655.12 | -303.4
| 5155.16 | 0 | 0 | 5100 | 655.6 | -303.63
| 5200 | 0 | 0 | 5144.84 | 655.6 | -303.63
| 5300 | 0 | 0 | 5244.84 | 655.6 | -303.63
| 5400 | 0 | 0 | 5344.84 | 655.6 | -303.63
| 5500 | 0 | 0 | 5444.84 | 655.6 | -303.63
| 5600 | 0 | 0 | 5544.84 | 655.6 | -303.63
| 5700 | 0 | 0 | 5644.84 | 655.6 | -303.63
| 5800 | 0 | 0 | 5744.84 | 655.6 | -303.63
| 5900 | 0 | 0 | 5844.84 | 655.6 | -303.63
| 6000 | 0 | 0 | 5944.84 | 655.6 | -303.63
| 6100 | 0 | 0 | 6044.84 | 655.6 | -303.63
| 6200 | 0 | 0 | 6144.84 | 655.6 | -303.63
| 6300 | 0 | 0 | 6244.84 | 655.6 | -303.63
| 6400 | 0 | 0 | 6344.84 | 655.6 | -303.63
| 6500 | 0 | 0 | 6444.84 | 655.6 | -303.63
| 6600 | 0 | 0 | 6544.84 | 655.6 | -303.63
| 6700 | 0 | 0 | 6644.84 | 655.6 | -303.63
| 6800 | 0 | 0 | 6744.84 | 655.6 | -303.63
| 6900 | 0 | 0 | 6844.84 | 655.6 | -303.63
| 7000 | 0 | 0 | 6944.84 | 655.6 | -303.63
| 7100 | 0 | 0 | 7044.84 | 655.6 | -303.63
| 7200 | 0 | 0 | 7144.84 | 655.6 | -303.63
| 7300 | 0 | 0 | 7244.84 | 655.6 | -303.63
| 7400 | 0 | 0 | 7344.84 | 655.6 | -303.63
| 7500 | 0 | 0 | 7444.84 | 655.6 | -303.63
| 7600 | 0 | 0 | 7544.84 | 655.6 | -303.63
| 7700 | 0 | 0 | 7644.84 | 655.6 | -303.63
| 7800 | 0 | 0 | 7744.84 | 655.6 | -303.63
| 7900 | 0 | 0 | 7844.84 | 655.6 | -303.63
| 7931.16 | 0 | 0 | 7876 | 655.6 | -303.63

## Lookup (hidden)
North Reference | RetunValue | Grid Type | ReturnValue | Deviation Indicator | ReturnValue
| 2 |  | 0 |  | 2
True |  | SPCS-Colorado Central-NAD27 |  | Directional
Grid |  | SPCS-Colorado Central-NAD83 |  | High Angle
|  | SPCS-Colorado North-NAD27 |  | Horizontal
SPCS-Colorado North-NAD83
SPCS-Colorado South-NAD27
SPCS-Colorado South-NAD83
UTM-Zone 12 NAD27
UTM-Zone 12 NAD83
UTM-Zone 13 NAD27
UTM-Zone 13 NAD83