## Data
Header Information | measured depth (ft) | inclination (°) | azimuth (°) | true vertical depth (ft) | northing +N/-S (ft) | easting +E/-W (ft)
Operator Name | 900 | 0 | 0 | 900 | 0 | 0
Bill Barrett Corp | 1000 | 2 | 291.216 | 999.98 | 0.63 | -1.63
Operator Number | 1100 | 4 | 291.216 | 1099.84 | 2.53 | -6.51
10071 | 1200 | 6 | 291.216 | 1199.45 | 5.68 | -14.63
Well Name and Number | 1300 | 8 | 291.216 | 1298.7 | 10.09 | -25.99
Will 6-62-15-0164C2B | 1400 | 10 | 291.216 | 1397.47 | 15.75 | -40.57
API Number (if available) | 1445.13 | 10.903 | 291.216 | 1441.85 | 18.71 | -48.2
05-123-39994 | 1500 | 10.903 | 291.216 | 1495.73 | 22.47 | -57.88
Location: QQ SEC TWP RGE | 1600 | 10.903 | 291.216 | 1593.92 | 29.31 | -75.51
NWNW Section 15, T6N-R62W | 1700 | 10.903 | 291.216 | 1692.12 | 36.16 | -93.14
Citing Type: Planned or Actual | 1800 | 10.903 | 291.216 | 1790.31 | 43 | -110.78
Planned | 1900 | 10.903 | 291.216 | 1888.51 | 49.85 | -128.41
Deviation Indicator | 2000 | 10.903 | 291.216 | 1986.7 | 56.69 | -146.04
Horizontal | 2100 | 10.903 | 291.216 | 2084.9 | 63.54 | -163.67
North Reference | 2200 | 10.903 | 291.216 | 2183.09 | 70.38 | -181.3
True | 2300 | 10.903 | 291.216 | 2281.29 | 77.23 | -198.94
Grid Type | 2400 | 10.903 | 291.216 | 2379.48 | 84.07 | -216.57
#VALUE! | 2500 | 10.903 | 291.216 | 2477.68 | 90.92 | -234.2
| 2600 | 10.903 | 291.216 | 2575.87 | 97.76 | -251.83
| 2700 | 10.903 | 291.216 | 2674.07 | 104.6 | -269.46
| 2800 | 10.903 | 291.216 | 2772.26 | 111.45 | -287.1
| 2900 | 10.903 | 291.216 | 2870.46 | 118.29 | -304.73
| 3000 | 10.903 | 291.216 | 2968.65 | 125.14 | -322.36
| 3100 | 10.903 | 291.216 | 3066.85 | 131.98 | -339.99
| 3200 | 10.903 | 291.216 | 3165.04 | 138.83 | -357.63
| 3300 | 10.903 | 291.216 | 3263.24 | 145.67 | -375.26
| 3400 | 10.903 | 291.216 | 3361.43 | 152.52 | -392.89
| 3500 | 10.903 | 291.216 | 3459.63 | 159.36 | -410.52
| 3600 | 10.903 | 291.216 | 3557.82 | 166.21 | -428.15
| 3700 | 10.903 | 291.216 | 3656.02 | 173.05 | -445.79
| 3800 | 10.903 | 291.216 | 3754.21 | 179.9 | -463.42
| 3900 | 10.903 | 291.216 | 3852.41 | 186.74 | -481.05
| 4000 | 10.903 | 291.216 | 3950.6 | 193.59 | -498.68
| 4100 | 10.903 | 291.216 | 4048.8 | 200.43 | -516.31
| 4200 | 10.903 | 291.216 | 4146.99 | 207.28 | -533.95
| 4300 | 10.903 | 291.216 | 4245.19 | 214.12 | -551.58
| 4400 | 10.903 | 291.216 | 4343.38 | 220.96 | -569.21
| 4500 | 10.903 | 291.216 | 4441.58 | 227.81 | -586.84
| 4600 | 10.903 | 291.216 | 4539.77 | 234.65 | -604.48
| 4700 | 10.903 | 291.216 | 4637.97 | 241.5 | -622.11
| 4800 | 10.903 | 291.216 | 4736.16 | 248.34 | -639.74
| 4900 | 10.903 | 291.216 | 4834.36 | 255.19 | -657.37
| 5000 | 10.903 | 291.216 | 4932.55 | 262.03 | -675
| 5055.14 | 10.903 | 291.216 | 4986.69 | 265.81 | -684.73
| 5100 | 10.005 | 291.216 | 5030.81 | 268.75 | -692.31
| 5200 | 8.005 | 291.216 | 5129.57 | 274.42 | -706.9
| 5300 | 6.005 | 291.216 | 5228.82 | 278.83 | -718.27
| 5400 | 4.005 | 291.216 | 5328.43 | 281.99 | -726.41
| 5500 | 2.005 | 291.216 | 5428.29 | 283.89 | -731.29
| 5600.27 | 0 | 0 | 5528.54 | 284.52 | -732.93
| 5700 | 0 | 0 | 5628.27 | 284.52 | -732.93
| 5800 | 0 | 0 | 5728.27 | 284.52 | -732.93
| 5900 | 0 | 0 | 5828.27 | 284.52 | -732.93
| 6000 | 0 | 0 | 5928.27 | 284.52 | -732.93
| 6100.27 | 0 | 0 | 6028.54 | 284.52 | -732.93
| 6125 | 2.968 | 180.205 | 6053.26 | 283.88 | -732.93
| 6150 | 5.968 | 180.205 | 6078.18 | 281.93 | -732.94
| 6175 | 8.968 | 180.205 | 6102.97 | 278.68 | -732.95
| 6200 | 11.968 | 180.205 | 6127.55 | 274.14 | -732.97
| 6225 | 14.968 | 180.205 | 6151.86 | 268.32 | -732.99
| 6250 | 17.968 | 180.205 | 6175.83 | 261.23 | -733.01
| 6275 | 20.968 | 180.205 | 6199.4 | 252.9 | -733.04
| 6300 | 23.968 | 180.205 | 6222.5 | 243.35 | -733.08
| 6325 | 26.968 | 180.205 | 6245.07 | 232.6 | -733.12
| 6350 | 29.968 | 180.205 | 6267.04 | 220.69 | -733.16
| 6375 | 32.968 | 180.205 | 6288.36 | 207.64 | -733.2
| 6400 | 35.968 | 180.205 | 6308.97 | 193.49 | -733.26
| 6425 | 38.968 | 180.205 | 6328.81 | 178.28 | -733.31
| 6450 | 41.968 | 180.205 | 6347.83 | 162.06 | -733.37
| 6475 | 44.968 | 180.205 | 6365.97 | 144.86 | -733.43
| 6500 | 47.968 | 180.205 | 6383.19 | 126.74 | -733.49
| 6525 | 50.968 | 180.205 | 6399.43 | 107.74 | -733.56
| 6550 | 53.968 | 180.205 | 6414.66 | 87.92 | -733.63
| 6575 | 56.968 | 180.205 | 6428.83 | 67.33 | -733.71
| 6600 | 59.968 | 180.205 | 6441.9 | 46.02 | -733.78
| 6625 | 62.968 | 180.205 | 6453.84 | 24.06 | -733.86
| 6650 | 65.968 | 180.205 | 6464.62 | 1.5 | -733.94
| 6675 | 68.968 | 180.205 | 6474.2 | -21.58 | -734.02
| 6700 | 71.968 | 180.205 | 6482.55 | -45.14 | -734.11
| 6725 | 74.968 | 180.205 | 6489.67 | -69.11 | -734.19
| 6750 | 77.968 | 180.205 | 6495.52 | -93.41 | -734.28
| 6775 | 80.968 | 180.205 | 6500.08 | -117.99 | -734.37
| 6800 | 83.968 | 180.205 | 6503.36 | -142.77 | -734.46
| 6825 | 86.968 | 180.205 | 6505.34 | -167.69 | -734.55
| 6850 | 89.968 | 180.205 | 6506 | -192.67 | -734.64
| 6852.52 | 90.27 | 180.205 | 6506 | -195.19 | -734.64
| 6900 | 90.27 | 180.205 | 6505.78 | -242.67 | -734.81
| 7000 | 90.27 | 180.205 | 6505.3 | -342.67 | -735.17
| 7100 | 90.27 | 180.205 | 6504.83 | -442.67 | -735.53
| 7200 | 90.27 | 180.205 | 6504.36 | -542.67 | -735.89
| 7300 | 90.27 | 180.205 | 6503.89 | -642.67 | -736.24
| 7400 | 90.27 | 180.205 | 6503.42 | -742.66 | -736.6
| 7500 | 90.27 | 180.205 | 6502.95 | -842.66 | -736.96
| 7600 | 90.27 | 180.205 | 6502.48 | -942.66 | -737.32
| 7700 | 90.27 | 180.205 | 6502.01 | -1042.66 | -737.67
| 7800 | 90.27 | 180.205 | 6501.53 | -1142.66 | -738.03
| 7900 | 90.27 | 180.205 | 6501.06 | -1242.66 | -738.39
| 8000 | 90.27 | 180.205 | 6500.59 | -1342.65 | -738.75
| 8100 | 90.27 | 180.205 | 6500.12 | -1442.65 | -739.1
| 8200 | 90.27 | 180.205 | 6499.65 | -1542.65 | -739.46
| 8300 | 90.27 | 180.205 | 6499.18 | -1642.65 | -739.82
| 8400 | 90.27 | 180.205 | 6498.71 | -1742.65 | -740.17
| 8500 | 90.27 | 180.205 | 6498.23 | -1842.64 | -740.53
| 8600 | 90.27 | 180.205 | 6497.76 | -1942.64 | -740.89
| 8700 | 90.27 | 180.205 | 6497.29 | -2042.64 | -741.25
| 8800 | 90.27 | 180.205 | 6496.82 | -2142.64 | -741.6
| 8900 | 90.27 | 180.205 | 6496.35 | -2242.64 | -741.96
| 9000 | 90.27 | 180.205 | 6495.88 | -2342.64 | -742.32
| 9100 | 90.27 | 180.205 | 6495.41 | -2442.63 | -742.68
| 9200 | 90.27 | 180.205 | 6494.94 | -2542.63 | -743.03
| 9300 | 90.27 | 180.205 | 6494.46 | -2642.63 | -743.39
| 9400 | 90.27 | 180.205 | 6493.99 | -2742.63 | -743.75
| 9500 | 90.27 | 180.205 | 6493.52 | -2842.63 | -744.11
| 9600 | 90.27 | 180.205 | 6493.05 | -2942.63 | -744.46
| 9700 | 90.27 | 180.205 | 6492.58 | -3042.62 | -744.82
| 9800 | 90.27 | 180.205 | 6492.11 | -3142.62 | -745.18
| 9900 | 90.27 | 180.205 | 6491.64 | -3242.62 | -745.54
| 10000 | 90.27 | 180.205 | 6491.16 | -3342.62 | -745.89
| 10100 | 90.27 | 180.205 | 6490.69 | -3442.62 | -746.25
| 10200 | 90.27 | 180.205 | 6490.22 | -3542.61 | -746.61
| 10300 | 90.27 | 180.205 | 6489.75 | -3642.61 | -746.97
| 10400 | 90.27 | 180.205 | 6489.28 | -3742.61 | -747.32
| 10500 | 90.27 | 180.205 | 6488.81 | -3842.61 | -747.68
| 10600 | 90.27 | 180.205 | 6488.34 | -3942.61 | -748.04
| 10700 | 90.27 | 180.205 | 6487.87 | -4042.61 | -748.39
| 10800 | 90.27 | 180.205 | 6487.39 | -4142.6 | -748.75
| 10900 | 90.27 | 180.205 | 6486.92 | -4242.6 | -749.11
| 11000 | 90.27 | 180.205 | 6486.45 | -4342.6 | -749.47
| 11100 | 90.27 | 180.205 | 6485.98 | -4442.6 | -749.82
| 11200 | 90.27 | 180.205 | 6485.51 | -4542.6 | -750.18
| 11300 | 90.27 | 180.205 | 6485.04 | -4642.6 | -750.54
| 11400 | 90.27 | 180.205 | 6484.57 | -4742.59 | -750.9
| 11500 | 90.27 | 180.205 | 6484.09 | -4842.59 | -751.25
| 11600 | 90.27 | 180.205 | 6483.62 | -4942.59 | -751.61
| 11700 | 90.27 | 180.205 | 6483.15 | -5042.59 | -751.97
| 11800 | 90.27 | 180.205 | 6482.68 | -5142.59 | -752.33
| 11900 | 90.27 | 180.205 | 6482.21 | -5242.59 | -752.68
| 12000 | 90.27 | 180.205 | 6481.74 | -5342.58 | -753.04
| 12100 | 90.27 | 180.205 | 6481.27 | -5442.58 | -753.4
| 12200 | 90.27 | 180.205 | 6480.8 | -5542.58 | -753.76
| 12300 | 90.27 | 180.205 | 6480.32 | -5642.58 | -754.11
| 12400 | 90.27 | 180.205 | 6479.85 | -5742.58 | -754.47
| 12500 | 90.27 | 180.205 | 6479.38 | -5842.57 | -754.83
| 12600 | 90.27 | 180.205 | 6478.91 | -5942.57 | -755.19
| 12700 | 90.27 | 180.205 | 6478.44 | -6042.57 | -755.54
| 12800 | 90.27 | 180.205 | 6477.97 | -6142.57 | -755.9
| 12900 | 90.27 | 180.205 | 6477.5 | -6242.57 | -756.26
| 13000 | 90.27 | 180.205 | 6477.02 | -6342.57 | -756.61
| 13100 | 90.27 | 180.205 | 6476.55 | -6442.56 | -756.97
| 13200 | 90.27 | 180.205 | 6476.08 | -6542.56 | -757.33
| 13300 | 90.27 | 180.205 | 6475.61 | -6642.56 | -757.69
| 13400 | 90.27 | 180.205 | 6475.14 | -6742.56 | -758.04
| 13500 | 90.27 | 180.205 | 6474.67 | -6842.56 | -758.4
| 13600 | 90.27 | 180.205 | 6474.2 | -6942.56 | -758.76
| 13700 | 90.27 | 180.205 | 6473.73 | -7042.55 | -759.12
| 13800 | 90.27 | 180.205 | 6473.25 | -7142.55 | -759.47
| 13900 | 90.27 | 180.205 | 6472.78 | -7242.55 | -759.83
| 14000 | 90.27 | 180.205 | 6472.31 | -7342.55 | -760.19
| 14100 | 90.27 | 180.205 | 6471.84 | -7442.55 | -760.55
| 14200 | 90.27 | 180.205 | 6471.37 | -7542.54 | -760.9
| 14300 | 90.27 | 180.205 | 6470.9 | -7642.54 | -761.26
| 14400 | 90.27 | 180.205 | 6470.43 | -7742.54 | -761.62
| 14500 | 90.27 | 180.205 | 6469.96 | -7842.54 | -761.98
| 14600 | 90.27 | 180.205 | 6469.48 | -7942.54 | -762.33
| 14700 | 90.27 | 180.205 | 6469.01 | -8042.54 | -762.69
| 14800 | 90.27 | 180.205 | 6468.54 | -8142.53 | -763.05
| 14900 | 90.27 | 180.205 | 6468.07 | -8242.53 | -763.41
| 15000 | 90.27 | 180.205 | 6467.6 | -8342.53 | -763.76
| 15100 | 90.27 | 180.205 | 6467.13 | -8442.53 | -764.12
| 15200 | 90.27 | 180.205 | 6466.66 | -8542.53 | -764.48
| 15300 | 90.27 | 180.205 | 6466.18 | -8642.53 | -764.83
| 15400 | 90.27 | 180.205 | 6465.71 | -8742.52 | -765.19
| 15500 | 90.27 | 180.205 | 6465.24 | -8842.52 | -765.55
| 15600 | 90.27 | 180.205 | 6464.77 | -8942.52 | -765.91
| 15700 | 90.27 | 180.205 | 6464.3 | -9042.52 | -766.26
| 15800 | 90.27 | 180.205 | 6463.83 | -9142.52 | -766.62
| 15900 | 90.27 | 180.205 | 6463.36 | -9242.52 | -766.98
| 16000 | 90.27 | 180.205 | 6462.89 | -9342.51 | -767.34
| 16100 | 90.27 | 180.205 | 6462.41 | -9442.51 | -767.69
| 16200 | 90.27 | 180.205 | 6461.94 | -9542.51 | -768.05
| 16300 | 90.27 | 180.205 | 6461.47 | -9642.51 | -768.41
| 16399.68 | 90.27 | 180.205 | 6461 | -9742.19 | -768.76

## Lookup (hidden)
North Reference | RetunValue | Grid Type | ReturnValue | Deviation Indicator | ReturnValue
| 2 |  | 0 |  | 4
True |  | SPCS-Colorado Central-NAD27 |  | Directional
Grid |  | SPCS-Colorado Central-NAD83 |  | High Angle
|  | SPCS-Colorado North-NAD27 |  | Horizontal
SPCS-Colorado North-NAD83
SPCS-Colorado South-NAD27
SPCS-Colorado South-NAD83
UTM-Zone 12 NAD27
UTM-Zone 12 NAD83
UTM-Zone 13 NAD27
UTM-Zone 13 NAD83