## Data
Header Information | measured depth (ft) | inclination (°) | azimuth (°) | true vertical depth (ft) | northing +N/-S (ft) | easting +E/-W (ft)
Operator Name | 700 | 0 | 0 | 700 | 0 | 0
Piceance Energy, LLC | 800 | 2 | 257.439 | 799.98 | -0.38 | -1.7
Operator Number | 900 | 4 | 257.439 | 899.84 | -1.52 | -6.81
10433 | 931.62 | 4.632 | 257.439 | 931.37 | -2.04 | -9.13
Well Name and Number | 1000 | 4.632 | 257.439 | 999.52 | -3.24 | -14.52
Piceane 28-07W | 1100 | 4.632 | 257.439 | 1099.2 | -4.99 | -22.41
API Number (if available) | 1200 | 4.632 | 257.439 | 1198.87 | -6.75 | -30.29
Not Available | 1300 | 4.632 | 257.439 | 1298.54 | -8.51 | -38.17
Location: QQ SEC TWP RGE | 1400 | 4.632 | 257.439 | 1398.22 | -10.26 | -46.06
SWNW 28 9S 93W | 1500 | 4.632 | 257.439 | 1497.89 | -12.02 | -53.94
Citing Type: Planned or Actual | 1600 | 4.632 | 257.439 | 1597.56 | -13.77 | -61.82
Planned | 1700 | 4.632 | 257.439 | 1697.24 | -15.53 | -69.71
Deviation Indicator | 1800 | 4.632 | 257.439 | 1796.91 | -17.29 | -77.59
Directional | 1900 | 4.632 | 257.439 | 1896.58 | -19.04 | -85.47
North Reference | 2000 | 4.632 | 257.439 | 1996.26 | -20.8 | -93.35
True | 2100 | 4.632 | 257.439 | 2095.93 | -22.56 | -101.24
Grid Type | 2200 | 4.632 | 257.439 | 2195.6 | -24.31 | -109.12
#VALUE! | 2300 | 4.632 | 257.439 | 2295.28 | -26.07 | -117
| 2400 | 4.632 | 257.439 | 2394.95 | -27.83 | -124.89
| 2500 | 4.632 | 257.439 | 2494.62 | -29.58 | -132.77
| 2600 | 4.632 | 257.439 | 2594.3 | -31.34 | -140.65
| 2700 | 4.632 | 257.439 | 2693.97 | -33.1 | -148.53
| 2800 | 4.632 | 257.439 | 2793.64 | -34.85 | -156.42
| 2900 | 4.632 | 257.439 | 2893.32 | -36.61 | -164.3
| 3000 | 4.632 | 257.439 | 2992.99 | -38.36 | -172.18
| 3100 | 4.632 | 257.439 | 3092.66 | -40.12 | -180.07
| 3200 | 4.632 | 257.439 | 3192.34 | -41.88 | -187.95
| 3300 | 4.632 | 257.439 | 3292.01 | -43.63 | -195.83
| 3400 | 4.632 | 257.439 | 3391.68 | -45.39 | -203.71
| 3500 | 4.632 | 257.439 | 3491.36 | -47.15 | -211.6
| 3600 | 4.632 | 257.439 | 3591.03 | -48.9 | -219.48
| 3700 | 4.632 | 257.439 | 3690.7 | -50.66 | -227.36
| 3800 | 4.632 | 257.439 | 3790.38 | -52.42 | -235.25
| 3900 | 4.632 | 257.439 | 3890.05 | -54.17 | -243.13
| 4000 | 4.632 | 257.439 | 3989.72 | -55.93 | -251.01
| 4100 | 4.632 | 257.439 | 4089.4 | -57.69 | -258.9
| 4200 | 4.632 | 257.439 | 4189.07 | -59.44 | -266.78
| 4300 | 4.632 | 257.439 | 4288.74 | -61.2 | -274.66
| 4400 | 4.632 | 257.439 | 4388.42 | -62.95 | -282.54
| 4500 | 4.632 | 257.439 | 4488.09 | -64.71 | -290.43
| 4600 | 4.632 | 257.439 | 4587.76 | -66.47 | -298.31
| 4700 | 4.632 | 257.439 | 4687.44 | -68.22 | -306.19
| 4731.3 | 4.632 | 257.439 | 4718.63 | -68.77 | -308.66
| 4800 | 3.258 | 257.439 | 4787.17 | -69.8 | -313.27
| 4900 | 1.258 | 257.439 | 4887.09 | -70.66 | -317.12
| 4962.92 | 0 | 0 | 4950 | -70.81 | -317.79
| 5000 | 0 | 0 | 4987.08 | -70.81 | -317.79
| 5100 | 0 | 0 | 5087.08 | -70.81 | -317.79
| 5200 | 0 | 0 | 5187.08 | -70.81 | -317.79
| 5300 | 0 | 0 | 5287.08 | -70.81 | -317.79
| 5400 | 0 | 0 | 5387.08 | -70.81 | -317.79
| 5500 | 0 | 0 | 5487.08 | -70.81 | -317.79
| 5600 | 0 | 0 | 5587.08 | -70.81 | -317.79
| 5700 | 0 | 0 | 5687.08 | -70.81 | -317.79
| 5800 | 0 | 0 | 5787.08 | -70.81 | -317.79
| 5900 | 0 | 0 | 5887.08 | -70.81 | -317.79
| 6000 | 0 | 0 | 5987.08 | -70.81 | -317.79
| 6100 | 0 | 0 | 6087.08 | -70.81 | -317.79
| 6200 | 0 | 0 | 6187.08 | -70.81 | -317.79
| 6300 | 0 | 0 | 6287.08 | -70.81 | -317.79
| 6400 | 0 | 0 | 6387.08 | -70.81 | -317.79
| 6500 | 0 | 0 | 6487.08 | -70.81 | -317.79
| 6600 | 0 | 0 | 6587.08 | -70.81 | -317.79
| 6700 | 0 | 0 | 6687.08 | -70.81 | -317.79
| 6800 | 0 | 0 | 6787.08 | -70.81 | -317.79
| 6900 | 0 | 0 | 6887.08 | -70.81 | -317.79
| 7000 | 0 | 0 | 6987.08 | -70.81 | -317.79
| 7100 | 0 | 0 | 7087.08 | -70.81 | -317.79
| 7200 | 0 | 0 | 7187.08 | -70.81 | -317.79
| 7300 | 0 | 0 | 7287.08 | -70.81 | -317.79
| 7400 | 0 | 0 | 7387.08 | -70.81 | -317.79
| 7500 | 0 | 0 | 7487.08 | -70.81 | -317.79
| 7600 | 0 | 0 | 7587.08 | -70.81 | -317.79
| 7700 | 0 | 0 | 7687.08 | -70.81 | -317.79
| 7800 | 0 | 0 | 7787.08 | -70.81 | -317.79
| 7862.92 | 0 | 0 | 7850 | -70.81 | -317.79

## Lookup (hidden)
North Reference | RetunValue | Grid Type | ReturnValue | Deviation Indicator | ReturnValue
| 2 |  | 0 |  | 2
True |  | SPCS-Colorado Central-NAD27 |  | Directional
Grid |  | SPCS-Colorado Central-NAD83 |  | High Angle
|  | SPCS-Colorado North-NAD27 |  | Horizontal
SPCS-Colorado North-NAD83
SPCS-Colorado South-NAD27
SPCS-Colorado South-NAD83
UTM-Zone 12 NAD27
UTM-Zone 12 NAD83
UTM-Zone 13 NAD27
UTM-Zone 13 NAD83