## Data
Header Information | measured depth (ft) | inclination (°) | azimuth (°) | true vertical depth (ft) | northing +N/-S (ft) | easting +E/-W (ft)
Operator Name | 500 | 0 | 0 | 500 | 0 | 0
Piceance Energy, LLC | 600 | 2 | 64.362 | 599.98 | 0.76 | 1.57
Operator Number | 700 | 4 | 64.362 | 699.84 | 3.02 | 6.29
10433 | 800 | 6 | 64.362 | 799.45 | 6.79 | 14.15
Well Name and Number | 900 | 8 | 64.362 | 898.7 | 12.06 | 25.14
Piceance Federal 28-04M | 1000 | 10 | 64.362 | 997.47 | 18.83 | 39.24
API Number (if available) | 1100 | 12 | 64.362 | 1095.62 | 27.09 | 56.44
Not Available | 1200 | 14 | 64.362 | 1193.06 | 36.82 | 76.72
Location: QQ SEC TWP RGE | 1300 | 16 | 64.362 | 1289.64 | 48.02 | 100.05
SWNW 28 9S 93W | 1400 | 18 | 64.362 | 1385.27 | 60.67 | 126.41
Citing Type: Planned or Actual | 1500 | 20 | 64.362 | 1479.82 | 74.75 | 155.76
Planned | 1600 | 22 | 64.362 | 1573.17 | 90.26 | 188.07
Deviation Indicator | 1700 | 24 | 64.362 | 1665.21 | 107.16 | 223.29
Directional | 1762.66 | 25.253 | 64.362 | 1722.18 | 118.46 | 246.83
North Reference | 1800 | 25.253 | 64.362 | 1755.95 | 125.35 | 261.19
True | 1900 | 25.253 | 64.362 | 1846.39 | 143.81 | 299.65
Grid Type | 2000 | 25.253 | 64.362 | 1936.83 | 162.27 | 338.11
#VALUE! | 2100 | 25.253 | 64.362 | 2027.27 | 180.73 | 376.58
| 2200 | 25.253 | 64.362 | 2117.72 | 199.19 | 415.04
| 2300 | 25.253 | 64.362 | 2208.16 | 217.65 | 453.5
| 2400 | 25.253 | 64.362 | 2298.6 | 236.11 | 491.96
| 2500 | 25.253 | 64.362 | 2389.05 | 254.57 | 530.42
| 2600 | 25.253 | 64.362 | 2479.49 | 273.03 | 568.88
| 2700 | 25.253 | 64.362 | 2569.93 | 291.49 | 607.35
| 2800 | 25.253 | 64.362 | 2660.38 | 309.95 | 645.81
| 2900 | 25.253 | 64.362 | 2750.82 | 328.4 | 684.27
| 3000 | 25.253 | 64.362 | 2841.26 | 346.86 | 722.73
| 3100 | 25.253 | 64.362 | 2931.71 | 365.32 | 761.19
| 3200 | 25.253 | 64.362 | 3022.15 | 383.78 | 799.66
| 3300 | 25.253 | 64.362 | 3112.59 | 402.24 | 838.12
| 3400 | 25.253 | 64.362 | 3203.04 | 420.7 | 876.58
| 3500 | 25.253 | 64.362 | 3293.48 | 439.16 | 915.04
| 3600 | 25.253 | 64.362 | 3383.92 | 457.62 | 953.5
| 3700 | 25.253 | 64.362 | 3474.36 | 476.08 | 991.96
| 3800 | 25.253 | 64.362 | 3564.81 | 494.54 | 1030.43
| 3900 | 25.253 | 64.362 | 3655.25 | 513 | 1068.89
| 4000 | 25.253 | 64.362 | 3745.69 | 531.45 | 1107.35
| 4100 | 25.253 | 64.362 | 3836.14 | 549.91 | 1145.81
| 4146.09 | 25.253 | 64.362 | 3877.82 | 558.42 | 1163.54
| 4200 | 24.175 | 64.362 | 3926.79 | 568.17 | 1183.86
| 4300 | 22.175 | 64.362 | 4018.72 | 585.2 | 1219.34
| 4400 | 20.175 | 64.362 | 4111.96 | 600.83 | 1251.9
| 4500 | 18.175 | 64.362 | 4206.41 | 615.04 | 1281.51
| 4600 | 16.175 | 64.362 | 4301.95 | 627.82 | 1308.13
| 4700 | 14.175 | 64.362 | 4398.45 | 639.14 | 1331.73
| 4800 | 12.175 | 64.362 | 4495.82 | 649 | 1352.28
| 4900 | 10.175 | 64.362 | 4593.92 | 657.39 | 1369.75
| 5000 | 8.175 | 64.362 | 4692.63 | 664.29 | 1384.12
| 5100 | 6.175 | 64.362 | 4791.84 | 669.69 | 1395.38
| 5200 | 4.175 | 64.362 | 4891.43 | 673.59 | 1403.52
| 5300 | 2.175 | 64.362 | 4991.27 | 675.99 | 1408.51
| 5408.75 | 0 | 0 | 5100 | 676.88 | 1410.37
| 5500 | 0 | 0 | 5191.25 | 676.88 | 1410.37
| 5600 | 0 | 0 | 5291.25 | 676.88 | 1410.37
| 5700 | 0 | 0 | 5391.25 | 676.88 | 1410.37
| 5800 | 0 | 0 | 5491.25 | 676.88 | 1410.37
| 5900 | 0 | 0 | 5591.25 | 676.88 | 1410.37
| 6000 | 0 | 0 | 5691.25 | 676.88 | 1410.37
| 6100 | 0 | 0 | 5791.25 | 676.88 | 1410.37
| 6200 | 0 | 0 | 5891.25 | 676.88 | 1410.37
| 6300 | 0 | 0 | 5991.25 | 676.88 | 1410.37
| 6400 | 0 | 0 | 6091.25 | 676.88 | 1410.37
| 6500 | 0 | 0 | 6191.25 | 676.88 | 1410.37
| 6600 | 0 | 0 | 6291.25 | 676.88 | 1410.37
| 6700 | 0 | 0 | 6391.25 | 676.88 | 1410.37
| 6800 | 0 | 0 | 6491.25 | 676.88 | 1410.37
| 6900 | 0 | 0 | 6591.25 | 676.88 | 1410.37
| 7000 | 0 | 0 | 6691.25 | 676.88 | 1410.37
| 7100 | 0 | 0 | 6791.25 | 676.88 | 1410.37
| 7200 | 0 | 0 | 6891.25 | 676.88 | 1410.37
| 7300 | 0 | 0 | 6991.25 | 676.88 | 1410.37
| 7400 | 0 | 0 | 7091.25 | 676.88 | 1410.37
| 7500 | 0 | 0 | 7191.25 | 676.88 | 1410.37
| 7600 | 0 | 0 | 7291.25 | 676.88 | 1410.37
| 7700 | 0 | 0 | 7391.25 | 676.88 | 1410.37
| 7800 | 0 | 0 | 7491.25 | 676.88 | 1410.37
| 7900 | 0 | 0 | 7591.25 | 676.88 | 1410.37
| 8000 | 0 | 0 | 7691.25 | 676.88 | 1410.37
| 8100 | 0 | 0 | 7791.25 | 676.88 | 1410.37
| 8200 | 0 | 0 | 7891.25 | 676.88 | 1410.37
| 8216.75 | 0 | 0 | 7908 | 676.88 | 1410.37

## Lookup (hidden)
North Reference | RetunValue | Grid Type | ReturnValue | Deviation Indicator | ReturnValue
| 2 |  | 0 |  | 2
True |  | SPCS-Colorado Central-NAD27 |  | Directional
Grid |  | SPCS-Colorado Central-NAD83 |  | High Angle
|  | SPCS-Colorado North-NAD27 |  | Horizontal
SPCS-Colorado North-NAD83
SPCS-Colorado South-NAD27
SPCS-Colorado South-NAD83
UTM-Zone 12 NAD27
UTM-Zone 12 NAD83
UTM-Zone 13 NAD27
UTM-Zone 13 NAD83