## Data
Header Information | measured depth (ft) | inclination (°) | azimuth (°) | true vertical depth (ft) | northing +N/-S (ft) | easting +E/-W (ft)
Operator Name | 700 | 0 | 0 | 700 | 0 | 0
Piceance Energy, LLC | 800 | 2 | 73.038 | 799.98 | 0.51 | 1.67
Operator Number | 900 | 4 | 73.038 | 899.84 | 2.04 | 6.67
10433 | 1000 | 6 | 73.038 | 999.45 | 4.58 | 15.01
Well Name and Number | 1100 | 8 | 73.038 | 1098.7 | 8.13 | 26.67
Piceance Federal 28-05M | 1200 | 10 | 73.038 | 1197.47 | 12.7 | 41.63
API Number (if available) | 1300 | 12 | 73.038 | 1295.62 | 18.26 | 59.88
Not Available | 1400 | 14 | 73.038 | 1393.06 | 24.83 | 81.39
Location: QQ SEC TWP RGE | 1500 | 16 | 73.038 | 1489.64 | 32.38 | 106.15
SWNW 28 9S 93W | 1600 | 18 | 73.038 | 1585.27 | 40.91 | 134.11
Citing Type: Planned or Actual | 1700 | 20 | 73.038 | 1679.82 | 50.4 | 165.25
Planned | 1800 | 22 | 73.038 | 1773.17 | 60.86 | 199.53
Deviation Indicator | 1900 | 24 | 73.038 | 1865.21 | 72.26 | 236.9
Directional | 1979.95 | 25.599 | 73.038 | 1937.79 | 82.04 | 268.97
North Reference | 2000 | 25.599 | 73.038 | 1955.87 | 84.57 | 277.26
True | 2100 | 25.599 | 73.038 | 2046.06 | 97.17 | 318.59
Grid Type | 2200 | 25.599 | 73.038 | 2136.24 | 109.78 | 359.91
#VALUE! | 2300 | 25.599 | 73.038 | 2226.42 | 122.38 | 401.24
| 2400 | 25.599 | 73.038 | 2316.61 | 134.99 | 442.57
| 2500 | 25.599 | 73.038 | 2406.79 | 147.59 | 483.9
| 2600 | 25.599 | 73.038 | 2496.98 | 160.2 | 525.22
| 2700 | 25.599 | 73.038 | 2587.16 | 172.8 | 566.55
| 2800 | 25.599 | 73.038 | 2677.34 | 185.41 | 607.88
| 2900 | 25.599 | 73.038 | 2767.53 | 198.01 | 649.21
| 3000 | 25.599 | 73.038 | 2857.71 | 210.62 | 690.53
| 3100 | 25.599 | 73.038 | 2947.9 | 223.23 | 731.86
| 3200 | 25.599 | 73.038 | 3038.08 | 235.83 | 773.19
| 3300 | 25.599 | 73.038 | 3128.26 | 248.44 | 814.51
| 3400 | 25.599 | 73.038 | 3218.45 | 261.04 | 855.84
| 3500 | 25.599 | 73.038 | 3308.63 | 273.65 | 897.17
| 3600 | 25.599 | 73.038 | 3398.82 | 286.25 | 938.5
| 3700 | 25.599 | 73.038 | 3489 | 298.86 | 979.82
| 3800 | 25.599 | 73.038 | 3579.18 | 311.46 | 1021.15
| 3900 | 25.599 | 73.038 | 3669.37 | 324.07 | 1062.48
| 4000 | 25.599 | 73.038 | 3759.55 | 336.67 | 1103.8
| 4100 | 25.599 | 73.038 | 3849.74 | 349.28 | 1145.13
| 4113.84 | 25.599 | 73.038 | 3862.21 | 351.02 | 1150.85
| 4200 | 23.876 | 73.038 | 3940.47 | 361.54 | 1185.34
| 4300 | 21.876 | 73.038 | 4032.6 | 372.88 | 1222.52
| 4400 | 19.876 | 73.038 | 4126.03 | 383.28 | 1256.6
| 4500 | 17.876 | 73.038 | 4220.65 | 392.71 | 1287.54
| 4600 | 15.876 | 73.038 | 4316.34 | 401.18 | 1315.31
| 4700 | 13.876 | 73.038 | 4412.98 | 408.67 | 1339.86
| 4800 | 11.876 | 73.038 | 4510.46 | 415.17 | 1361.17
| 4900 | 9.876 | 73.038 | 4608.66 | 420.68 | 1379.22
| 5000 | 7.876 | 73.038 | 4707.46 | 425.18 | 1393.98
| 5100 | 5.876 | 73.038 | 4806.73 | 428.67 | 1405.43
| 5200 | 3.876 | 73.038 | 4906.37 | 431.15 | 1413.56
| 5300 | 1.876 | 73.038 | 5006.24 | 432.61 | 1418.35
| 5393.78 | 0 | 0 | 5100 | 433.06 | 1419.82
| 5400 | 0 | 0 | 5106.22 | 433.06 | 1419.82
| 5500 | 0 | 0 | 5206.22 | 433.06 | 1419.82
| 5600 | 0 | 0 | 5306.22 | 433.06 | 1419.82
| 5700 | 0 | 0 | 5406.22 | 433.06 | 1419.82
| 5800 | 0 | 0 | 5506.22 | 433.06 | 1419.82
| 5900 | 0 | 0 | 5606.22 | 433.06 | 1419.82
| 6000 | 0 | 0 | 5706.22 | 433.06 | 1419.82
| 6100 | 0 | 0 | 5806.22 | 433.06 | 1419.82
| 6200 | 0 | 0 | 5906.22 | 433.06 | 1419.82
| 6300 | 0 | 0 | 6006.22 | 433.06 | 1419.82
| 6400 | 0 | 0 | 6106.22 | 433.06 | 1419.82
| 6500 | 0 | 0 | 6206.22 | 433.06 | 1419.82
| 6600 | 0 | 0 | 6306.22 | 433.06 | 1419.82
| 6700 | 0 | 0 | 6406.22 | 433.06 | 1419.82
| 6800 | 0 | 0 | 6506.22 | 433.06 | 1419.82
| 6900 | 0 | 0 | 6606.22 | 433.06 | 1419.82
| 7000 | 0 | 0 | 6706.22 | 433.06 | 1419.82
| 7100 | 0 | 0 | 6806.22 | 433.06 | 1419.82
| 7200 | 0 | 0 | 6906.22 | 433.06 | 1419.82
| 7300 | 0 | 0 | 7006.22 | 433.06 | 1419.82
| 7400 | 0 | 0 | 7106.22 | 433.06 | 1419.82
| 7500 | 0 | 0 | 7206.22 | 433.06 | 1419.82
| 7600 | 0 | 0 | 7306.22 | 433.06 | 1419.82
| 7700 | 0 | 0 | 7406.22 | 433.06 | 1419.82
| 7800 | 0 | 0 | 7506.22 | 433.06 | 1419.82
| 7900 | 0 | 0 | 7606.22 | 433.06 | 1419.82
| 8000 | 0 | 0 | 7706.22 | 433.06 | 1419.82
| 8100 | 0 | 0 | 7806.22 | 433.06 | 1419.82
| 8196.78 | 0 | 0 | 7903 | 433.06 | 1419.82

## Lookup (hidden)
North Reference | RetunValue | Grid Type | ReturnValue | Deviation Indicator | ReturnValue
| 2 |  | 0 |  | 2
True |  | SPCS-Colorado Central-NAD27 |  | Directional
Grid |  | SPCS-Colorado Central-NAD83 |  | High Angle
|  | SPCS-Colorado North-NAD27 |  | Horizontal
SPCS-Colorado North-NAD83
SPCS-Colorado South-NAD27
SPCS-Colorado South-NAD83
UTM-Zone 12 NAD27
UTM-Zone 12 NAD83
UTM-Zone 13 NAD27
UTM-Zone 13 NAD83